## bus_data
BUS_I | BUS_TYPE | Pd | Qd | Gs | Bs | area | Vm | Va | baseKV | zone | Vmax | Vmin
1 | 1 | 0.017717 | 0.0044403 | 0 | 0 | 1 | 0.99468 | -0.037163 | 0.4 | 1 | 1.1 | 0.9
2 | 1 | 0.014085 | 0.0035301 | 0 | 0 | 1 | 0.99265 | -0.05148 | 0.4 | 1 | 1.1 | 0.9
13 | 1 | 0.019342 | 0.0048474 | 0 | 0 | 1 | 0.9987 | -0.0090763 | 0.4 | 1 | 1.1 | 0.9
4 | 1 | 0.010984 | 0.0027529 | 0 | 0 | 1 | 0.99185 | -0.057088 | 0.4 | 1 | 1.1 | 0.9
12 | 3 | 0.023384 | 0.0058606 | 0 | 0 | 1 | 1 | 0 | 0.4 | 1 | 1.1 | 0.9
5 | 1 | 0.0072343 | 0.0018131 | 0 | 0 | 1 | 0.99182 | -0.057336 | 0.4 | 1 | 1.1 | 0.9
6 | 1 | 0.013799 | 0.0034584 | 0 | 0 | 1 | 0.99172 | -0.058045 | 0.4 | 1 | 1.1 | 0.9
7 | 1 | 0.012025 | 0.0030138 | 0 | 0 | 1 | 0.99415 | -0.040969 | 0.4 | 1 | 1.1 | 0.9
8 | 1 | 0.010973 | 0.0027501 | 0 | 0 | 1 | 0.99386 | -0.043036 | 0.4 | 1 | 1.1 | 0.9
9 | 1 | 0 | 0 | 0 | 0 | 1 | 0.99583 | -0.029182 | 0.4 | 1 | 1.1 | 0.9
10 | 1 | 0.011843 | 0.0029681 | 0 | 0 | 1 | 0.99689 | -0.021758 | 0.4 | 1 | 1.1 | 0.9
11 | 1 | 0 | 0 | 0 | 0 | 1 | 0.99872 | -0.0089668 | 0.4 | 1 | 1.1 | 0.9

## generator_data
GEN_BUS | PG | QG | QMAX | QMIN | VG | MBASE | GEN_STATUS | PMAX | PMIN
12 | 0.14203 | 0.035679 | 10 | -10 | 1 | 100 | 1 | 10 | 0

## branch_data
F_BUS | T_BUS | BR_R | BR_X | BR_B | RATE_A | RATE_B | RATE_C | TAP | SHIFT | BR_STATUS | ANGMIN | ANGMAX | P_in | Q_in | P_out | Q_out
1 | 2 | 3.9937 | 1.536 | 4.0303e-09 | 0 | 0 | 0 | 0 | 0 | 1 | -90 | 90 | 0.046222 | 0.011599 | -0.04613 | -0.011565
1 | 13 | 5.6939 | 2.19 | 5.7462e-09 | 0 | 0 | 0 | 0 | 0 | 1 | -90 | 90 | -0.063939 | -0.01604 | 0.064189 | 0.016135
2 | 4 | 2.246 | 0.86383 | 2.2666e-09 | 0 | 0 | 0 | 0 | 0 | 1 | -90 | 90 | 0.032045 | 0.0080345 | -0.03202 | -0.0080252
13 | 12 | 1.4196 | 0.546 | 1.4326e-09 | 0 | 0 | 0 | 0 | 0 | 1 | -90 | 90 | -0.08353 | -0.020983 | 0.083636 | 0.021023
4 | 5 | 0.15149 | 0.058266 | 1.5288e-10 | 0 | 0 | 0 | 0 | 0 | 1 | -90 | 90 | 0.021036 | 0.0052722 | -0.021035 | -0.005272
12 | 11 | 3.3466 | 1.2872 | 3.3773e-09 | 0 | 0 | 0 | 0 | 0 | 1 | -90 | 90 | 0.035011 | 0.0087953 | -0.034968 | -0.0087789
5 | 6 | 0.65805 | 0.2531 | 6.6409e-10 | 0 | 0 | 0 | 0 | 0 | 1 | -90 | 90 | 0.013801 | 0.0034589 | -0.013799 | -0.0034584
7 | 8 | 2.4248 | 0.9326 | 2.447e-09 | 0 | 0 | 0 | 0 | 0 | 1 | -90 | 90 | 0.010976 | 0.0027511 | -0.010973 | -0.0027501
7 | 9 | 6.6077 | 2.5414 | 6.6683e-09 | 0 | 0 | 0 | 0 | 0 | 1 | -90 | 90 | -0.023001 | -0.0057649 | 0.023039 | 0.0057787
9 | 10 | 4.1726 | 1.6049 | 4.2109e-09 | 0 | 0 | 0 | 0 | 0 | 1 | -90 | 90 | -0.023039 | -0.0057787 | 0.023063 | 0.0057874
10 | 11 | 4.7596 | 1.8306 | 4.8033e-09 | 0 | 0 | 0 | 0 | 0 | 1 | -90 | 90 | -0.034906 | -0.0087555 | 0.034968 | 0.0087789