## bus_data
BUS_I | BUS_TYPE | Pd | Qd | Gs | Bs | area | Vm | Va | baseKV | zone | Vmax | Vmin
1 | 1 | 0.011738 | 0.0029419 | 0 | 0 | 1 | 0.97988 | -0.14104 | 0.4 | 1 | 1.1 | 0.9
2 | 1 | 0.0099479 | 0.0024932 | 0 | 0 | 1 | 0.9802 | -0.13881 | 0.4 | 1 | 1.1 | 0.9
3 | 1 | 0.012649 | 0.0031702 | 0 | 0 | 1 | 0.97909 | -0.14668 | 0.4 | 1 | 1.1 | 0.9
4 | 1 | 0.010143 | 0.0025422 | 0 | 0 | 1 | 0.98273 | -0.12078 | 0.4 | 1 | 1.1 | 0.9
5 | 1 | 0.012957 | 0.0032473 | 0 | 0 | 1 | 0.97838 | -0.15178 | 0.4 | 1 | 1.1 | 0.9
12 | 1 | 0.011761 | 0.0029476 | 0 | 0 | 1 | 0.98333 | -0.11652 | 0.4 | 1 | 1.1 | 0.9
34 | 1 | 0.0072336 | 0.0018129 | 0 | 0 | 1 | 0.97838 | -0.1518 | 0.4 | 1 | 1.1 | 0.9
13 | 1 | 0.0088396 | 0.0022154 | 0 | 0 | 1 | 0.98499 | -0.10473 | 0.4 | 1 | 1.1 | 0.9
6 | 1 | 0.0096243 | 0.0024121 | 0 | 0 | 1 | 0.99068 | -0.065223 | 0.4 | 1 | 1.1 | 0.9
7 | 1 | 0.00336 | 0.0008421 | 0 | 0 | 1 | 0.99012 | -0.069128 | 0.4 | 1 | 1.1 | 0.9
8 | 1 | 0 | 0 | 0 | 0 | 1 | 0.99615 | -0.026803 | 0.4 | 1 | 1.1 | 0.9
9 | 1 | 0.0073791 | 0.0018494 | 0 | 0 | 1 | 0.98958 | -0.072934 | 0.4 | 1 | 1.1 | 0.9
10 | 1 | 0.0065475 | 0.001641 | 0 | 0 | 1 | 0.99506 | -0.034478 | 0.4 | 1 | 1.1 | 0.9
11 | 1 | 0.014041 | 0.003519 | 0 | 0 | 1 | 0.99959 | -0.0028307 | 0.4 | 1 | 1.1 | 0.9
14 | 1 | 0.0050437 | 0.0012641 | 0 | 0 | 1 | 0.98943 | -0.074047 | 0.4 | 1 | 1.1 | 0.9
35 | 1 | 0.003548 | 0.00088921 | 0 | 0 | 1 | 0.9947 | -0.036976 | 0.4 | 1 | 1.1 | 0.9
28 | 3 | 0 | 0 | 0 | 0 | 1 | 1 | 0 | 0.4 | 1 | 1.1 | 0.9
15 | 1 | 0.0053302 | 0.0013359 | 0 | 0 | 1 | 0.98829 | -0.082051 | 0.4 | 1 | 1.1 | 0.9
36 | 1 | 0.0046863 | 0.0011745 | 0 | 0 | 1 | 0.99425 | -0.040186 | 0.4 | 1 | 1.1 | 0.9
25 | 1 | 0.012549 | 0.0031451 | 0 | 0 | 1 | 0.997 | -0.020937 | 0.4 | 1 | 1.1 | 0.9
27 | 1 | 0 | 0 | 0 | 0 | 1 | 0.98903 | -0.076277 | 0.4 | 1 | 1.1 | 0.9
29 | 1 | 0.0063847 | 0.0016001 | 0 | 0 | 1 | 0.9853 | -0.10253 | 0.4 | 1 | 1.1 | 0.9
37 | 1 | 0.0032555 | 0.00081592 | 0 | 0 | 1 | 0.98779 | -0.085586 | 0.4 | 1 | 1.1 | 0.9
20 | 1 | 0 | 0 | 0 | 0 | 1 | 0.9875 | -0.08765 | 0.4 | 1 | 1.1 | 0.9
16 | 1 | 0.0040564 | 0.0010166 | 0 | 0 | 1 | 0.98705 | -0.090897 | 0.4 | 1 | 1.1 | 0.9
17 | 1 | 0.0054384 | 0.001363 | 0 | 0 | 1 | 0.98598 | -0.098496 | 0.4 | 1 | 1.1 | 0.9
18 | 1 | 0.0020045 | 0.00050238 | 0 | 0 | 1 | 0.98737 | -0.088569 | 0.4 | 1 | 1.1 | 0.9
19 | 1 | 0 | 0 | 0 | 0 | 1 | 0.98555 | -0.10154 | 0.4 | 1 | 1.1 | 0.9
30 | 1 | 0 | 0 | 0 | 0 | 1 | 0.98509 | -0.10477 | 0.4 | 1 | 1.1 | 0.9
41 | 1 | 0.0068563 | 0.0017183 | 0 | 0 | 1 | 0.98366 | -0.11495 | 0.4 | 1 | 1.1 | 0.9
21 | 1 | 0.002595 | 0.00065037 | 0 | 0 | 1 | 0.99436 | -0.039525 | 0.4 | 1 | 1.1 | 0.9
22 | 1 | 0.006235 | 0.0015626 | 0 | 0 | 1 | 0.99364 | -0.044538 | 0.4 | 1 | 1.1 | 0.9
23 | 1 | 0.0051226 | 0.0012838 | 0 | 0 | 1 | 0.99601 | -0.027876 | 0.4 | 1 | 1.1 | 0.9
24 | 1 | 0.0028579 | 0.00071626 | 0 | 0 | 1 | 0.99342 | -0.046122 | 0.4 | 1 | 1.1 | 0.9
31 | 1 | 0.0069912 | 0.0017522 | 0 | 0 | 1 | 0.99337 | -0.046463 | 0.4 | 1 | 1.1 | 0.9
32 | 1 | 0.0060574 | 0.0015181 | 0 | 0 | 1 | 0.99259 | -0.051972 | 0.4 | 1 | 1.1 | 0.9
26 | 1 | 0.0088898 | 0.002228 | 0 | 0 | 1 | 0.98868 | -0.07874 | 0.4 | 1 | 1.1 | 0.9
33 | 1 | 0 | 0 | 0 | 0 | 1 | 0.9925 | -0.052619 | 0.4 | 1 | 1.1 | 0.9
40 | 1 | 0.0028574 | 0.00071614 | 0 | 0 | 1 | 0.99247 | -0.052826 | 0.4 | 1 | 1.1 | 0.9
38 | 1 | 0.0064633 | 0.0016199 | 0 | 0 | 1 | 0.99395 | -0.042282 | 0.4 | 1 | 1.1 | 0.9

## generator_data
GEN_BUS | PG | QG | QMAX | QMIN | VG | MBASE | GEN_STATUS | PMAX | PMIN
28 | 0.23622 | 0.059561 | 10 | -10 | 1 | 100 | 1 | 10 | 0

## branch_data
F_BUS | T_BUS | BR_R | BR_X | BR_B | RATE_A | RATE_B | RATE_C | TAP | SHIFT | BR_STATUS | ANGMIN | ANGMAX | P_in | Q_in | P_out | Q_out
1 | 2 | 0.62595 | 0.24075 | 6.3169e-10 | 0 | 0 | 0 | 0 | 0 | 1 | -90 | 90 | -0.044618 | -0.011187 | 0.044632 | 0.011192
1 | 3 | 2.1477 | 0.82605 | 2.1674e-09 | 0 | 0 | 0 | 0 | 0 | 1 | -90 | 90 | 0.03288 | 0.0082453 | -0.032854 | -0.0082356
2 | 4 | 4.1483 | 1.5955 | 4.1863e-09 | 0 | 0 | 0 | 0 | 0 | 1 | -90 | 90 | -0.054579 | -0.013686 | 0.054716 | 0.013738
3 | 5 | 3.1497 | 1.2114 | 3.1786e-09 | 0 | 0 | 0 | 0 | 0 | 1 | -90 | 90 | 0.020205 | 0.0050654 | -0.02019 | -0.0050603
4 | 12 | 0.82845 | 0.31863 | 8.3605e-10 | 0 | 0 | 0 | 0 | 0 | 1 | -90 | 90 | -0.064859 | -0.01628 | 0.064898 | 0.016295
5 | 34 | 0.041667 | 0.016026 | 4.205e-11 | 0 | 0 | 0 | 0 | 0 | 1 | -90 | 90 | 0.0072335 | 0.0018129 | -0.0072335 | -0.0018129
12 | 13 | 1.9465 | 0.74865 | 1.9644e-09 | 0 | 0 | 0 | 0 | 0 | 1 | -90 | 90 | -0.076659 | -0.019242 | 0.076785 | 0.01929
13 | 29 | 0.32551 | 0.1252 | 3.285e-10 | 0 | 0 | 0 | 0 | 0 | 1 | -90 | 90 | -0.085624 | -0.021506 | 0.08565 | 0.021516
6 | 7 | 1.1669 | 0.44882 | 1.1777e-09 | 0 | 0 | 0 | 0 | 0 | 1 | -90 | 90 | 0.042855 | 0.010753 | -0.042832 | -0.010744
6 | 8 | 9.4269 | 3.6257 | 9.5134e-09 | 0 | 0 | 0 | 0 | 0 | 1 | -90 | 90 | -0.052479 | -0.013165 | 0.052761 | 0.013272
7 | 9 | 1.2329 | 0.47418 | 1.2442e-09 | 0 | 0 | 0 | 0 | 0 | 1 | -90 | 90 | 0.039472 | 0.0099022 | -0.039451 | -0.0098943
8 | 10 | 4.6622 | 1.7932 | 4.705e-09 | 0 | 0 | 0 | 0 | 0 | 1 | -90 | 90 | 0.02128 | 0.0053363 | -0.021257 | -0.0053281
8 | 11 | 4.2216 | 1.6237 | 4.2604e-09 | 0 | 0 | 0 | 0 | 0 | 1 | -90 | 90 | -0.07404 | -0.018609 | 0.074288 | 0.018704
9 | 14 | 0.44326 | 0.17049 | 4.4733e-10 | 0 | 0 | 0 | 0 | 0 | 1 | -90 | 90 | 0.032072 | 0.0080449 | -0.032067 | -0.0080431
10 | 35 | 2.1907 | 0.84257 | 2.2108e-09 | 0 | 0 | 0 | 0 | 0 | 1 | -90 | 90 | 0.01471 | 0.0036871 | -0.014704 | -0.0036854
11 | 28 | 0.42029 | 0.16165 | 4.2415e-10 | 0 | 0 | 0 | 0 | 0 | 1 | -90 | 90 | -0.088329 | -0.022223 | 0.088364 | 0.022236
14 | 15 | 3.7792 | 1.4535 | 3.8139e-09 | 0 | 0 | 0 | 0 | 0 | 1 | -90 | 90 | 0.027023 | 0.006779 | -0.026993 | -0.0067679
35 | 36 | 3.707 | 1.4258 | 3.741e-09 | 0 | 0 | 0 | 0 | 0 | 1 | -90 | 90 | 0.011156 | 0.0027962 | -0.011151 | -0.0027947
28 | 25 | 6.0042 | 2.3093 | 6.0593e-09 | 0 | 0 | 0 | 0 | 0 | 1 | -90 | 90 | 0.045504 | 0.011433 | -0.045371 | -0.011383
28 | 27 | 9.7716 | 3.7583 | 9.8612e-09 | 0 | 0 | 0 | 0 | 0 | 1 | -90 | 90 | 0.10235 | 0.025892 | -0.10127 | -0.025474
15 | 37 | 2.0774 | 0.79901 | 2.0965e-09 | 0 | 0 | 0 | 0 | 0 | 1 | -90 | 90 | 0.021663 | 0.005432 | -0.021653 | -0.0054281
36 | 38 | 4.1741 | 1.6054 | 4.2124e-09 | 0 | 0 | 0 | 0 | 0 | 1 | -90 | 90 | 0.0064652 | 0.0016202 | -0.0064633 | -0.0016199
25 | 23 | 2.742 | 1.0546 | 2.7671e-09 | 0 | 0 | 0 | 0 | 0 | 1 | -90 | 90 | 0.032822 | 0.0082378 | -0.032791 | -0.0082259
27 | 29 | 3.6359 | 1.3984 | 3.6693e-09 | 0 | 0 | 0 | 0 | 0 | 1 | -90 | 90 | 0.092372 | 0.023245 | -0.092035 | -0.023116
27 | 26 | 3.5277 | 1.3568 | 3.5601e-09 | 0 | 0 | 0 | 0 | 0 | 1 | -90 | 90 | 0.0088928 | 0.0022288 | -0.0088898 | -0.002228
37 | 20 | 1.4259 | 0.54842 | 1.439e-09 | 0 | 0 | 0 | 0 | 0 | 1 | -90 | 90 | 0.018397 | 0.0046122 | -0.018392 | -0.0046103
20 | 18 | 0.63534 | 0.24436 | 6.4117e-10 | 0 | 0 | 0 | 0 | 0 | 1 | -90 | 90 | 0.018392 | 0.0046103 | -0.018389 | -0.0046095
16 | 17 | 7.8193 | 3.0074 | 7.8911e-09 | 0 | 0 | 0 | 0 | 0 | 1 | -90 | 90 | 0.012323 | 0.0030886 | -0.01231 | -0.0030844
16 | 18 | 1.8042 | 0.69391 | 1.8207e-09 | 0 | 0 | 0 | 0 | 0 | 1 | -90 | 90 | -0.01638 | -0.0041052 | 0.016385 | 0.0041071
17 | 19 | 5.6117 | 2.1583 | 5.6632e-09 | 0 | 0 | 0 | 0 | 0 | 1 | -90 | 90 | 0.0068719 | 0.0017214 | -0.006869 | -0.0017208
19 | 30 | 5.9379 | 2.2838 | 5.9924e-09 | 0 | 0 | 0 | 0 | 0 | 1 | -90 | 90 | 0.006869 | 0.0017208 | -0.0068659 | -0.0017202
30 | 41 | 18.7154 | 7.1982 | 1.8887e-08 | 0 | 0 | 0 | 0 | 0 | 1 | -90 | 90 | 0.0068659 | 0.0017202 | -0.0068562 | -0.0017183
21 | 22 | 2.5792 | 0.99199 | 2.6028e-09 | 0 | 0 | 0 | 0 | 0 | 1 | -90 | 90 | 0.025028 | 0.0062751 | -0.025011 | -0.0062687
21 | 23 | 5.4435 | 2.0936 | 5.4934e-09 | 0 | 0 | 0 | 0 | 0 | 1 | -90 | 90 | -0.027623 | -0.0069254 | 0.027668 | 0.0069421
22 | 24 | 1.0853 | 0.41743 | 1.0953e-09 | 0 | 0 | 0 | 0 | 0 | 1 | -90 | 90 | 0.018776 | 0.004706 | -0.018772 | -0.0047045
24 | 31 | 0.2754 | 0.10592 | 2.7792e-10 | 0 | 0 | 0 | 0 | 0 | 1 | -90 | 90 | 0.015914 | 0.0039883 | -0.015913 | -0.003988
31 | 32 | 7.9314 | 3.0505 | 8.0042e-09 | 0 | 0 | 0 | 0 | 0 | 1 | -90 | 90 | 0.008922 | 0.0022359 | -0.0089152 | -0.002234
32 | 33 | 2.9044 | 1.1171 | 2.9311e-09 | 0 | 0 | 0 | 0 | 0 | 1 | -90 | 90 | 0.0028578 | 0.00071589 | -0.0028575 | -0.00071608
33 | 40 | 0.92991 | 0.35766 | 9.3845e-10 | 0 | 0 | 0 | 0 | 0 | 1 | -90 | 90 | 0.0028575 | 0.00071608 | -0.0028574 | -0.00071614