## bus_data
BUS_I | BUS_TYPE | Pd | Qd | Gs | Bs | area | Vm | Va | baseKV | zone | Vmax | Vmin
19 | 1 | 0 | 0 | 0 | 0 | 1 | 0.99824 | -0.012321 | 0.4 | 1 | 1.1 | 0.9
24 | 3 | 0 | 0 | 0 | 0 | 1 | 1 | 0 | 0.4 | 1 | 1.1 | 0.9
25 | 1 | 0.024185 | 0.0060613 | 0 | 0 | 1 | 0.99746 | -0.017769 | 0.4 | 1 | 1.1 | 0.9
22 | 1 | 0.0010589 | 0.0002654 | 0 | 0 | 1 | 0.99832 | -0.011871 | 0.4 | 1 | 1.1 | 0.9
23 | 1 | 0.0017049 | 0.00042729 | 0 | 0 | 1 | 0.99821 | -0.012682 | 0.4 | 1 | 1.1 | 0.9

## generator_data
GEN_BUS | PG | QG | QMAX | QMIN | VG | MBASE | GEN_STATUS | PMAX | PMIN
24 | 0.027013 | 0.0067716 | 10 | -10 | 1 | 100 | 1 | 10 | 0

## branch_data
F_BUS | T_BUS | BR_R | BR_X | BR_B | RATE_A | RATE_B | RATE_C | TAP | SHIFT | BR_STATUS | ANGMIN | ANGMAX | P_in | Q_in | P_out | Q_out
19 | 24 | 6.623 | 2.5473 | 6.6838e-09 | 0 | 0 | 0 | 0 | 0 | 1 | -90 | 90 | -0.024203 | -0.006068 | 0.024244 | 0.0060833
19 | 25 | 2.9217 | 1.1237 | 2.9485e-09 | 0 | 0 | 0 | 0 | 0 | 1 | -90 | 90 | 0.024203 | 0.006068 | -0.024185 | -0.0060613
24 | 22 | 55.3428 | 21.2857 | 5.5851e-08 | 0 | 0 | 0 | 0 | 0 | 1 | -90 | 90 | 0.0027686 | 0.0006883 | -0.0027641 | -0.00069214
22 | 23 | 6.1643 | 2.3709 | 6.2208e-09 | 0 | 0 | 0 | 0 | 0 | 1 | -90 | 90 | 0.0017051 | 0.00042675 | -0.0017049 | -0.00042729