## bus_data
BUS_I | BUS_TYPE | Pd | Qd | Gs | Bs | area | Vm | Va | baseKV | zone | Vmax | Vmin
1 | 1 | 0.0016443 | 0.00041209 | 0 | 0 | 1 | 0.99582 | -0.029272 | 0.4 | 1 | 1.1 | 0.9
2 | 1 | 0.0018314 | 0.000459 | 0 | 0 | 1 | 0.99583 | -0.029205 | 0.4 | 1 | 1.1 | 0.9
3 | 1 | 0.014003 | 0.0035094 | 0 | 0 | 1 | 0.99599 | -0.028053 | 0.4 | 1 | 1.1 | 0.9
6 | 1 | 0.01148 | 0.0028773 | 0 | 0 | 1 | 0.99641 | -0.025133 | 0.4 | 1 | 1.1 | 0.9
10 | 1 | 0 | 0 | 0 | 0 | 1 | 0.99679 | -0.022445 | 0.4 | 1 | 1.1 | 0.9
5 | 1 | 0.022991 | 0.0057621 | 0 | 0 | 1 | 0.9977 | -0.016094 | 0.4 | 1 | 1.1 | 0.9
7 | 1 | 0 | 0 | 0 | 0 | 1 | 0.99793 | -0.014492 | 0.4 | 1 | 1.1 | 0.9
8 | 3 | 0 | 0 | 0 | 0 | 1 | 1 | 0 | 0.4 | 1 | 1.1 | 0.9
9 | 1 | 0.039304 | 0.0098504 | 0 | 0 | 1 | 0.99579 | -0.029508 | 0.4 | 1 | 1.1 | 0.9
11 | 1 | 0.0088423 | 0.0022161 | 0 | 0 | 1 | 0.9959 | -0.028749 | 0.4 | 1 | 1.1 | 0.9
12 | 1 | 0.0057662 | 0.0014451 | 0 | 0 | 1 | 0.999 | -0.0069648 | 0.4 | 1 | 1.1 | 0.9
13 | 1 | 0.012732 | 0.0031909 | 0 | 0 | 1 | 0.99833 | -0.011662 | 0.4 | 1 | 1.1 | 0.9
15 | 1 | 0.01168 | 0.0029272 | 0 | 0 | 1 | 0.9957 | -0.030111 | 0.4 | 1 | 1.1 | 0.9
14 | 1 | 0.012309 | 0.0030849 | 0 | 0 | 1 | 0.99827 | -0.012089 | 0.4 | 1 | 1.1 | 0.9

## generator_data
GEN_BUS | PG | QG | QMAX | QMIN | VG | MBASE | GEN_STATUS | PMAX | PMIN
8 | 0.14303 | 0.035905 | 10 | -10 | 1 | 100 | 1 | 10 | 0

## branch_data
F_BUS | T_BUS | BR_R | BR_X | BR_B | RATE_A | RATE_B | RATE_C | TAP | SHIFT | BR_STATUS | ANGMIN | ANGMAX | P_in | Q_in | P_out | Q_out
1 | 2 | 0.52657 | 0.20253 | 5.314e-10 | 0 | 0 | 0 | 0 | 0 | 1 | -90 | 90 | -0.0016443 | -0.00041209 | 0.0016443 | 0.00041204
2 | 3 | 4.28 | 1.6462 | 4.3193e-09 | 0 | 0 | 0 | 0 | 0 | 1 | -90 | 90 | -0.0034757 | -0.00087104 | 0.0034763 | 0.00087083
3 | 6 | 2.1588 | 0.83032 | 2.1786e-09 | 0 | 0 | 0 | 0 | 0 | 1 | -90 | 90 | -0.017479 | -0.0043802 | 0.017486 | 0.0043827
6 | 10 | 1.2008 | 0.46184 | 1.2118e-09 | 0 | 0 | 0 | 0 | 0 | 1 | -90 | 90 | -0.028966 | -0.00726 | 0.028977 | 0.007264
10 | 11 | 3.9715 | 1.5275 | 4.0079e-09 | 0 | 0 | 0 | 0 | 0 | 1 | -90 | 90 | 0.020542 | 0.0051505 | -0.020524 | -0.005144
10 | 8 | 5.8881 | 2.2647 | 5.9421e-09 | 0 | 0 | 0 | 0 | 0 | 1 | -90 | 90 | -0.049519 | -0.012414 | 0.049674 | 0.012473
5 | 7 | 0.90348 | 0.34749 | 9.1177e-10 | 0 | 0 | 0 | 0 | 0 | 1 | -90 | 90 | -0.022991 | -0.0057621 | 0.022996 | 0.0057639
7 | 8 | 3.0237 | 1.1629 | 3.0514e-09 | 0 | 0 | 0 | 0 | 0 | 1 | -90 | 90 | -0.062381 | -0.015645 | 0.062507 | 0.015693
7 | 9 | 4.9452 | 1.902 | 4.9905e-09 | 0 | 0 | 0 | 0 | 0 | 1 | -90 | 90 | 0.039385 | 0.0098814 | -0.039304 | -0.0098504
8 | 12 | 2.9416 | 1.1314 | 2.9686e-09 | 0 | 0 | 0 | 0 | 0 | 1 | -90 | 90 | 0.030853 | 0.0077383 | -0.030824 | -0.0077271
11 | 15 | 1.5064 | 0.57938 | 1.5202e-09 | 0 | 0 | 0 | 0 | 0 | 1 | -90 | 90 | 0.011682 | 0.0029279 | -0.01168 | -0.0029272
12 | 13 | 2.4369 | 0.93728 | 2.4593e-09 | 0 | 0 | 0 | 0 | 0 | 1 | -90 | 90 | 0.025058 | 0.006282 | -0.025041 | -0.006276
13 | 14 | 0.45007 | 0.1731 | 4.542e-10 | 0 | 0 | 0 | 0 | 0 | 1 | -90 | 90 | 0.012309 | 0.0030851 | -0.012309 | -0.0030849