## bus_data
BUS_I | BUS_TYPE | Pd | Qd | Gs | Bs | area | Vm | Va | baseKV | zone | Vmax | Vmin
1 | 1 | 0.0035971 | 0.00090152 | 0 | 0 | 1 | 0.97986 | -0.14166 | 0.4 | 1 | 1.1 | 0.9
3 | 1 | 0 | 0 | 0 | 0 | 1 | 0.98005 | -0.14031 | 0.4 | 1 | 1.1 | 0.9
4 | 1 | 0.0031838 | 0.00079795 | 0 | 0 | 1 | 0.98026 | -0.13876 | 0.4 | 1 | 1.1 | 0.9
12 | 1 | 0.0021067 | 0.00052798 | 0 | 0 | 1 | 0.9803 | -0.1385 | 0.4 | 1 | 1.1 | 0.9
9 | 1 | 0.0032158 | 0.00080596 | 0 | 0 | 1 | 0.98053 | -0.13688 | 0.4 | 1 | 1.1 | 0.9
5 | 1 | 0.0031643 | 0.00079305 | 0 | 0 | 1 | 0.98127 | -0.13157 | 0.4 | 1 | 1.1 | 0.9
6 | 1 | 0.0055642 | 0.0013945 | 0 | 0 | 1 | 0.98167 | -0.1287 | 0.4 | 1 | 1.1 | 0.9
7 | 1 | 0.0058113 | 0.0014564 | 0 | 0 | 1 | 0.98106 | -0.13304 | 0.4 | 1 | 1.1 | 0.9
8 | 1 | 0 | 0 | 0 | 0 | 1 | 0.98444 | -0.10905 | 0.4 | 1 | 1.1 | 0.9
10 | 1 | 0.0057979 | 0.0014531 | 0 | 0 | 1 | 0.98383 | -0.11339 | 0.4 | 1 | 1.1 | 0.9
11 | 1 | 0 | 0 | 0 | 0 | 1 | 0.98733 | -0.088532 | 0.4 | 1 | 1.1 | 0.9
13 | 1 | 0.0015984 | 0.00040061 | 0 | 0 | 1 | 0.9837 | -0.11431 | 0.4 | 1 | 1.1 | 0.9
37 | 1 | 0.0057774 | 0.001448 | 0 | 0 | 1 | 0.9879 | -0.08453 | 0.4 | 1 | 1.1 | 0.9
36 | 1 | 0.016012 | 0.0040129 | 0 | 0 | 1 | 0.98948 | -0.073436 | 0.4 | 1 | 1.1 | 0.9
15 | 1 | 0.0081838 | 0.002051 | 0 | 0 | 1 | 0.99168 | -0.058142 | 0.4 | 1 | 1.1 | 0.9
16 | 1 | 0.014053 | 0.0035221 | 0 | 0 | 1 | 0.99346 | -0.045631 | 0.4 | 1 | 1.1 | 0.9
17 | 1 | 0 | 0 | 0 | 0 | 1 | 0.9913 | -0.060849 | 0.4 | 1 | 1.1 | 0.9
18 | 1 | 0.011605 | 0.0029085 | 0 | 0 | 1 | 0.99407 | -0.041344 | 0.4 | 1 | 1.1 | 0.9
19 | 1 | 0.0081847 | 0.0020513 | 0 | 0 | 1 | 0.98921 | -0.075575 | 0.4 | 1 | 1.1 | 0.9
28 | 1 | 0.0073467 | 0.0018412 | 0 | 0 | 1 | 0.99622 | -0.026318 | 0.4 | 1 | 1.1 | 0.9
23 | 1 | 0.0066713 | 0.001672 | 0 | 0 | 1 | 0.98743 | -0.088161 | 0.4 | 1 | 1.1 | 0.9
29 | 1 | 0.0075396 | 0.0018896 | 0 | 0 | 1 | 0.99675 | -0.022648 | 0.4 | 1 | 1.1 | 0.9
21 | 1 | 0.0061529 | 0.0015421 | 0 | 0 | 1 | 0.98738 | -0.088519 | 0.4 | 1 | 1.1 | 0.9
20 | 1 | 0.0067902 | 0.0017018 | 0 | 0 | 1 | 0.98648 | -0.094881 | 0.4 | 1 | 1.1 | 0.9
22 | 1 | 0 | 0 | 0 | 0 | 1 | 0.98606 | -0.097865 | 0.4 | 1 | 1.1 | 0.9
24 | 1 | 0.0055235 | 0.0013843 | 0 | 0 | 1 | 0.98596 | -0.098536 | 0.4 | 1 | 1.1 | 0.9
27 | 1 | 0.0037057 | 0.00092874 | 0 | 0 | 1 | 0.98565 | -0.10077 | 0.4 | 1 | 1.1 | 0.9
26 | 1 | 0.0049317 | 0.001236 | 0 | 0 | 1 | 0.98533 | -0.10303 | 0.4 | 1 | 1.1 | 0.9
25 | 1 | 0.004389 | 0.0011 | 0 | 0 | 1 | 0.98508 | -0.10481 | 0.4 | 1 | 1.1 | 0.9
30 | 1 | 0.0090168 | 0.0022598 | 0 | 0 | 1 | 0.9995 | -0.0034792 | 0.4 | 1 | 1.1 | 0.9
31 | 3 | 0.0075414 | 0.0018901 | 0 | 0 | 1 | 1 | 0 | 0.4 | 1 | 1.1 | 0.9
32 | 1 | 0.0088748 | 0.0022242 | 0 | 0 | 1 | 0.99785 | -0.014906 | 0.4 | 1 | 1.1 | 0.9
33 | 1 | 0.0069529 | 0.0017426 | 0 | 0 | 1 | 0.99776 | -0.01557 | 0.4 | 1 | 1.1 | 0.9
34 | 1 | 0.0042372 | 0.0010619 | 0 | 0 | 1 | 0.99417 | -0.040548 | 0.4 | 1 | 1.1 | 0.9
35 | 1 | 0.0017759 | 0.00044508 | 0 | 0 | 1 | 0.99201 | -0.055611 | 0.4 | 1 | 1.1 | 0.9

## generator_data
GEN_BUS | PG | QG | QMAX | QMIN | VG | MBASE | GEN_STATUS | PMAX | PMIN
31 | 0.19111 | 0.048128 | 10 | -10 | 1 | 100 | 1 | 10 | 0

## branch_data
F_BUS | T_BUS | BR_R | BR_X | BR_B | RATE_A | RATE_B | RATE_C | TAP | SHIFT | BR_STATUS | ANGMIN | ANGMAX | P_in | Q_in | P_out | Q_out
1 | 3 | 4.6835 | 1.8014 | 4.7265e-09 | 0 | 0 | 0 | 0 | 0 | 1 | -90 | 90 | -0.0035971 | -0.00090152 | 0.0035977 | 0.00090132
3 | 4 | 5.3747 | 2.0672 | 5.424e-09 | 0 | 0 | 0 | 0 | 0 | 1 | -90 | 90 | -0.0035977 | -0.00090132 | 0.0035985 | 0.0009011
4 | 12 | 0.49228 | 0.18934 | 4.968e-10 | 0 | 0 | 0 | 0 | 0 | 1 | -90 | 90 | -0.0067823 | -0.001699 | 0.0067826 | 0.0016991
12 | 9 | 2.2737 | 0.8745 | 2.2946e-09 | 0 | 0 | 0 | 0 | 0 | 1 | -90 | 90 | -0.0088892 | -0.0022271 | 0.0088912 | 0.0022276
9 | 7 | 3.9687 | 1.5264 | 4.0051e-09 | 0 | 0 | 0 | 0 | 0 | 1 | -90 | 90 | -0.012107 | -0.0030336 | 0.012113 | 0.0030357
5 | 6 | 1.704 | 0.6554 | 1.7197e-09 | 0 | 0 | 0 | 0 | 0 | 1 | -90 | 90 | -0.021093 | -0.0052865 | 0.021101 | 0.0052895
5 | 7 | 1.0336 | 0.39753 | 1.0431e-09 | 0 | 0 | 0 | 0 | 0 | 1 | -90 | 90 | 0.017928 | 0.0044934 | -0.017925 | -0.0044921
6 | 8 | 9.281 | 3.5696 | 9.3661e-09 | 0 | 0 | 0 | 0 | 0 | 1 | -90 | 90 | -0.026665 | -0.006684 | 0.026738 | 0.0067111
8 | 10 | 7.4063 | 2.8486 | 7.4743e-09 | 0 | 0 | 0 | 0 | 0 | 1 | -90 | 90 | 0.0074009 | 0.0018541 | -0.0073965 | -0.0018531
8 | 11 | 7.6222 | 2.9316 | 7.6921e-09 | 0 | 0 | 0 | 0 | 0 | 1 | -90 | 90 | -0.034139 | -0.0085652 | 0.034236 | 0.0086019
10 | 13 | 7.2086 | 2.7725 | 7.2747e-09 | 0 | 0 | 0 | 0 | 0 | 1 | -90 | 90 | 0.0015986 | 0.00039998 | -0.0015984 | -0.00040061
11 | 37 | 1.492 | 0.57384 | 1.5057e-09 | 0 | 0 | 0 | 0 | 0 | 1 | -90 | 90 | -0.034236 | -0.0086019 | 0.034255 | 0.0086091
37 | 36 | 3.5442 | 1.3632 | 3.5767e-09 | 0 | 0 | 0 | 0 | 0 | 1 | -90 | 90 | -0.040033 | -0.010057 | 0.040095 | 0.01008
36 | 35 | 4.0791 | 1.5689 | 4.1165e-09 | 0 | 0 | 0 | 0 | 0 | 1 | -90 | 90 | -0.056106 | -0.014093 | 0.056246 | 0.014147
15 | 16 | 2.943 | 1.1319 | 2.97e-09 | 0 | 0 | 0 | 0 | 0 | 1 | -90 | 90 | -0.054753 | -0.01375 | 0.054849 | 0.013786
15 | 17 | 0.74754 | 0.28751 | 7.5439e-10 | 0 | 0 | 0 | 0 | 0 | 1 | -90 | 90 | 0.04657 | 0.011699 | -0.046552 | -0.011692
16 | 18 | 0.80395 | 0.30921 | 8.1133e-10 | 0 | 0 | 0 | 0 | 0 | 1 | -90 | 90 | -0.068902 | -0.017308 | 0.068943 | 0.017324
17 | 19 | 4.0568 | 1.5603 | 4.0941e-09 | 0 | 0 | 0 | 0 | 0 | 1 | -90 | 90 | 0.046552 | 0.011692 | -0.046457 | -0.011656
18 | 28 | 2.4163 | 0.92936 | 2.4385e-09 | 0 | 0 | 0 | 0 | 0 | 1 | -90 | 90 | -0.080548 | -0.020232 | 0.080717 | 0.020297
19 | 23 | 4.1946 | 1.6133 | 4.2331e-09 | 0 | 0 | 0 | 0 | 0 | 1 | -90 | 90 | 0.038272 | 0.0096044 | -0.038205 | -0.0095792
28 | 29 | 0.54219 | 0.20853 | 5.4717e-10 | 0 | 0 | 0 | 0 | 0 | 1 | -90 | 90 | -0.088063 | -0.022138 | 0.088108 | 0.022155
23 | 21 | 0.14403 | 0.055398 | 1.4536e-10 | 0 | 0 | 0 | 0 | 0 | 1 | -90 | 90 | 0.031534 | 0.0079072 | -0.031533 | -0.0079066
29 | 30 | 2.6156 | 1.006 | 2.6396e-09 | 0 | 0 | 0 | 0 | 0 | 1 | -90 | 90 | -0.095648 | -0.024045 | 0.095904 | 0.024143
21 | 20 | 3.1843 | 1.2247 | 3.2135e-09 | 0 | 0 | 0 | 0 | 0 | 1 | -90 | 90 | 0.02538 | 0.0063645 | -0.025357 | -0.0063563
20 | 22 | 2.0372 | 0.78355 | 2.0559e-09 | 0 | 0 | 0 | 0 | 0 | 1 | -90 | 90 | 0.018567 | 0.0046545 | -0.01856 | -0.0046517
22 | 24 | 0.45808 | 0.17618 | 4.6228e-10 | 0 | 0 | 0 | 0 | 0 | 1 | -90 | 90 | 0.01856 | 0.0046517 | -0.018558 | -0.0046511
24 | 27 | 2.1668 | 0.83338 | 2.1867e-09 | 0 | 0 | 0 | 0 | 0 | 1 | -90 | 90 | 0.013034 | 0.0032668 | -0.01303 | -0.0032655
27 | 26 | 3.0736 | 1.1821 | 3.1018e-09 | 0 | 0 | 0 | 0 | 0 | 1 | -90 | 90 | 0.0093246 | 0.0023367 | -0.0093217 | -0.0023359
26 | 25 | 5.1301 | 1.9731 | 5.1772e-09 | 0 | 0 | 0 | 0 | 0 | 1 | -90 | 90 | 0.0043901 | 0.0010999 | -0.004389 | -0.0011
30 | 31 | 0.43504 | 0.16732 | 8.7807e-10 | 0 | 0 | 0 | 0 | 0 | 1 | -90 | 90 | -0.10492 | -0.026403 | 0.10497 | 0.026423
31 | 32 | 2.4929 | 0.95879 | 2.5157e-09 | 0 | 0 | 0 | 0 | 0 | 1 | -90 | 90 | 0.078597 | 0.019816 | -0.078434 | -0.019753
32 | 33 | 0.12508 | 0.048108 | 1.2623e-10 | 0 | 0 | 0 | 0 | 0 | 1 | -90 | 90 | 0.069559 | 0.017529 | -0.069552 | -0.017526
33 | 34 | 5.2146 | 2.0056 | 5.2624e-09 | 0 | 0 | 0 | 0 | 0 | 1 | -90 | 90 | 0.062599 | 0.015784 | -0.062381 | -0.0157
34 | 35 | 3.3565 | 1.291 | 3.3873e-09 | 0 | 0 | 0 | 0 | 0 | 1 | -90 | 90 | 0.058144 | 0.014638 | -0.058022 | -0.014592