## bus_data
BUS_I | BUS_TYPE | Pd | Qd | Gs | Bs | area | Vm | Va | baseKV | zone | Vmax | Vmin
14 | 1 | 0.0029753 | 0.00074569 | 0 | 0 | 1 | 0.99677 | -0.022636 | 0.4 | 1 | 1.1 | 0.9
15 | 1 | 0.0031904 | 0.00079959 | 0 | 0 | 1 | 0.99672 | -0.023005 | 0.4 | 1 | 1.1 | 0.9
16 | 1 | 0.0077197 | 0.0019347 | 0 | 0 | 1 | 0.99695 | -0.021386 | 0.4 | 1 | 1.1 | 0.9
18 | 1 | 0.011065 | 0.0027732 | 0 | 0 | 1 | 0.99696 | -0.02131 | 0.4 | 1 | 1.1 | 0.9
26 | 3 | 0 | 0 | 0 | 0 | 1 | 1 | 0 | 0.4 | 1 | 1.1 | 0.9
21 | 1 | 0.0016791 | 0.00042083 | 0 | 0 | 1 | 0.99572 | -0.030001 | 0.4 | 1 | 1.1 | 0.9
29 | 1 | 0.0087942 | 0.002204 | 0 | 0 | 1 | 0.99511 | -0.034263 | 0.4 | 1 | 1.1 | 0.9
27 | 1 | 0 | 0 | 0 | 0 | 1 | 0.99629 | -0.026016 | 0.4 | 1 | 1.1 | 0.9
24 | 1 | 0.075406 | 0.018899 | 0 | 0 | 1 | 0.99731 | -0.018868 | 0.4 | 1 | 1.1 | 0.9
25 | 1 | 0 | 0 | 0 | 0 | 1 | 0.99716 | -0.019919 | 0.4 | 1 | 1.1 | 0.9
30 | 1 | 0.0019948 | 0.00049995 | 0 | 0 | 1 | 0.99619 | -0.026682 | 0.4 | 1 | 1.1 | 0.9

## generator_data
GEN_BUS | PG | QG | QMAX | QMIN | VG | MBASE | GEN_STATUS | PMAX | PMIN
26 | 0.11315 | 0.028399 | 10 | -10 | 1 | 100 | 1 | 10 | 0

## branch_data
F_BUS | T_BUS | BR_R | BR_X | BR_B | RATE_A | RATE_B | RATE_C | TAP | SHIFT | BR_STATUS | ANGMIN | ANGMAX | P_in | Q_in | P_out | Q_out
14 | 15 | 1.4949 | 0.57495 | 1.5086e-09 | 0 | 0 | 0 | 0 | 0 | 1 | -90 | 90 | 0.0031906 | 0.00079951 | -0.0031904 | -0.00079959
14 | 16 | 2.6253 | 1.0097 | 2.6494e-09 | 0 | 0 | 0 | 0 | 0 | 1 | -90 | 90 | -0.0061659 | -0.0015452 | 0.006167 | 0.0015453
16 | 18 | 0.070124 | 0.026971 | 7.0768e-11 | 0 | 0 | 0 | 0 | 0 | 1 | -90 | 90 | -0.013887 | -0.0034801 | 0.013887 | 0.0034801
18 | 26 | 11.0881 | 4.2647 | 1.119e-08 | 0 | 0 | 0 | 0 | 0 | 1 | -90 | 90 | -0.024952 | -0.0062533 | 0.025026 | 0.0062806
26 | 24 | 2.7887 | 1.0726 | 2.8143e-09 | 0 | 0 | 0 | 0 | 0 | 1 | -90 | 90 | 0.088128 | 0.022118 | -0.087898 | -0.02203
21 | 29 | 6.253 | 2.405 | 6.3104e-09 | 0 | 0 | 0 | 0 | 0 | 1 | -90 | 90 | 0.0087994 | 0.0022054 | -0.0087942 | -0.002204
21 | 27 | 4.9135 | 1.8898 | 4.9585e-09 | 0 | 0 | 0 | 0 | 0 | 1 | -90 | 90 | -0.010479 | -0.0026262 | 0.010484 | 0.002628
27 | 30 | 4.3145 | 1.6594 | 4.3541e-09 | 0 | 0 | 0 | 0 | 0 | 1 | -90 | 90 | 0.001995 | 0.00049959 | -0.0019948 | -0.00049995
27 | 25 | 6.3211 | 2.4312 | 6.3791e-09 | 0 | 0 | 0 | 0 | 0 | 1 | -90 | 90 | -0.012479 | -0.0031276 | 0.01249 | 0.003131
24 | 25 | 1.0903 | 0.41935 | 1.1003e-09 | 0 | 0 | 0 | 0 | 0 | 1 | -90 | 90 | 0.012492 | 0.0031316 | -0.01249 | -0.003131