## bus_data
BUS_I | BUS_TYPE | Pd | Qd | Gs | Bs | area | Vm | Va | baseKV | zone | Vmax | Vmin
1 | 3 | 0.026505 | 0.0066428 | 0 | 0 | 1 | 1 | 0 | 0.4 | 1 | 1.1 | 0.9
2 | 1 | 0.0090731 | 0.0022739 | 0 | 0 | 1 | 0.99858 | -0.0099016 | 0.4 | 1 | 1.1 | 0.9
3 | 1 | 0.034546 | 0.0086581 | 0 | 0 | 1 | 0.9992 | -0.0055885 | 0.4 | 1 | 1.1 | 0.9
4 | 1 | 0.0089231 | 0.0022363 | 0 | 0 | 1 | 0.99612 | -0.027143 | 0.4 | 1 | 1.1 | 0.9
5 | 1 | 0 | 0 | 0 | 0 | 1 | 0.99749 | -0.017543 | 0.4 | 1 | 1.1 | 0.9
6 | 1 | 0.01115 | 0.0027945 | 0 | 0 | 1 | 0.9957 | -0.030126 | 0.4 | 1 | 1.1 | 0.9
7 | 1 | 0.025956 | 0.0065053 | 0 | 0 | 1 | 0.99624 | -0.026324 | 0.4 | 1 | 1.1 | 0.9
8 | 1 | 0.022904 | 0.0057404 | 0 | 0 | 1 | 0.996 | -0.028021 | 0.4 | 1 | 1.1 | 0.9
11 | 1 | 0.012885 | 0.0032293 | 0 | 0 | 1 | 0.99427 | -0.040161 | 0.4 | 1 | 1.1 | 0.9
9 | 1 | 0.011536 | 0.0028912 | 0 | 0 | 1 | 0.99574 | -0.029875 | 0.4 | 1 | 1.1 | 0.9
10 | 1 | 0.0063656 | 0.0015954 | 0 | 0 | 1 | 0.99416 | -0.040923 | 0.4 | 1 | 1.1 | 0.9
12 | 1 | 0.0025599 | 0.00064156 | 0 | 0 | 1 | 0.99426 | -0.040198 | 0.4 | 1 | 1.1 | 0.9
14 | 1 | 0 | 0 | 0 | 0 | 1 | 0.99551 | -0.031436 | 0.4 | 1 | 1.1 | 0.9
15 | 1 | 0 | 0 | 0 | 0 | 1 | 0.99422 | -0.040515 | 0.4 | 1 | 1.1 | 0.9
16 | 1 | 0.0095269 | 0.0023877 | 0 | 0 | 1 | 0.99372 | -0.044036 | 0.4 | 1 | 1.1 | 0.9

## generator_data
GEN_BUS | PG | QG | QMAX | QMIN | VG | MBASE | GEN_STATUS | PMAX | PMIN
1 | 0.18246 | 0.045796 | 10 | -10 | 1 | 100 | 1 | 10 | 0

## branch_data
F_BUS | T_BUS | BR_R | BR_X | BR_B | RATE_A | RATE_B | RATE_C | TAP | SHIFT | BR_STATUS | ANGMIN | ANGMAX | P_in | Q_in | P_out | Q_out
1 | 2 | 2.5269 | 0.97189 | 2.5501e-09 | 0 | 0 | 0 | 0 | 0 | 1 | -90 | 90 | 0.051172 | 0.012852 | -0.051102 | -0.012825
1 | 3 | 0.69607 | 0.26772 | 1.4049e-09 | 0 | 0 | 0 | 0 | 0 | 1 | -90 | 90 | 0.10479 | 0.026301 | -0.10471 | -0.02627
2 | 4 | 5.3325 | 2.0509 | 5.3814e-09 | 0 | 0 | 0 | 0 | 0 | 1 | -90 | 90 | 0.042029 | 0.010551 | -0.041928 | -0.010513
3 | 5 | 2.2189 | 0.85343 | 2.2393e-09 | 0 | 0 | 0 | 0 | 0 | 1 | -90 | 90 | 0.07016 | 0.017612 | -0.070044 | -0.017568
4 | 6 | 1.1692 | 0.44971 | 1.18e-09 | 0 | 0 | 0 | 0 | 0 | 1 | -90 | 90 | 0.033005 | 0.0082769 | -0.032991 | -0.0082718
5 | 7 | 2.4164 | 0.92938 | 2.4386e-09 | 0 | 0 | 0 | 0 | 0 | 1 | -90 | 90 | 0.047106 | 0.011815 | -0.047048 | -0.011793
5 | 8 | 5.9191 | 2.2766 | 5.9735e-09 | 0 | 0 | 0 | 0 | 0 | 1 | -90 | 90 | 0.022938 | 0.0057526 | -0.022904 | -0.0057404
6 | 11 | 5.9319 | 2.2815 | 5.9864e-09 | 0 | 0 | 0 | 0 | 0 | 1 | -90 | 90 | 0.021841 | 0.0054773 | -0.021811 | -0.0054663
7 | 9 | 2.1766 | 0.83717 | 2.1966e-09 | 0 | 0 | 0 | 0 | 0 | 1 | -90 | 90 | 0.021092 | 0.005288 | -0.021082 | -0.0052842
11 | 12 | 0.18764 | 0.072171 | 1.8937e-10 | 0 | 0 | 0 | 0 | 0 | 1 | -90 | 90 | 0.0025599 | 0.00064155 | -0.0025599 | -0.00064156
11 | 10 | 1.5422 | 0.59315 | 1.5563e-09 | 0 | 0 | 0 | 0 | 0 | 1 | -90 | 90 | 0.0063662 | 0.0015955 | -0.0063656 | -0.0015954
9 | 14 | 2.1123 | 0.81244 | 2.1317e-09 | 0 | 0 | 0 | 0 | 0 | 1 | -90 | 90 | 0.0095456 | 0.0023929 | -0.0095435 | -0.0023924
14 | 15 | 12.2765 | 4.7217 | 1.2389e-08 | 0 | 0 | 0 | 0 | 0 | 1 | -90 | 90 | 0.0095435 | 0.0023924 | -0.0095315 | -0.002389
15 | 16 | 4.7559 | 1.8292 | 4.7996e-09 | 0 | 0 | 0 | 0 | 0 | 1 | -90 | 90 | 0.0095315 | 0.002389 | -0.0095269 | -0.0023877