## bus_data
BUS_I | BUS_TYPE | Pd | Qd | Gs | Bs | area | Vm | Va | baseKV | zone | Vmax | Vmin
1 | 1 | 0.0056113 | 0.0014063 | 0 | 0 | 1 | 0.98049 | -0.13684 | 0.4 | 1 | 1.1 | 0.9
2 | 1 | 0.025612 | 0.006419 | 0 | 0 | 1 | 0.98073 | -0.13514 | 0.4 | 1 | 1.1 | 0.9
3 | 1 | 0.0040511 | 0.0010153 | 0 | 0 | 1 | 0.98023 | -0.13869 | 0.4 | 1 | 1.1 | 0.9
4 | 1 | 0.006181 | 0.0015491 | 0 | 0 | 1 | 0.98163 | -0.12868 | 0.4 | 1 | 1.1 | 0.9
5 | 1 | 0.0082167 | 0.0020593 | 0 | 0 | 1 | 0.97967 | -0.14269 | 0.4 | 1 | 1.1 | 0.9
25 | 1 | 0 | 0 | 0 | 0 | 1 | 0.99247 | -0.05205 | 0.4 | 1 | 1.1 | 0.9
20 | 1 | 0.0034681 | 0.00086919 | 0 | 0 | 1 | 0.99873 | -0.0087412 | 0.4 | 1 | 1.1 | 0.9
23 | 1 | 0.0027281 | 0.00068372 | 0 | 0 | 1 | 0.98109 | -0.13222 | 0.4 | 1 | 1.1 | 0.9
12 | 1 | 0.012031 | 0.0030151 | 0 | 0 | 1 | 0.98361 | -0.11465 | 0.4 | 1 | 1.1 | 0.9
11 | 1 | 0.0038143 | 0.00095595 | 0 | 0 | 1 | 0.97953 | -0.14367 | 0.4 | 1 | 1.1 | 0.9
13 | 1 | 0.0046879 | 0.0011749 | 0 | 0 | 1 | 0.98386 | -0.11283 | 0.4 | 1 | 1.1 | 0.9
8 | 1 | 0 | 0 | 0 | 0 | 1 | 0.97788 | -0.15552 | 0.4 | 1 | 1.1 | 0.9
6 | 1 | 0.0039755 | 0.00099636 | 0 | 0 | 1 | 0.97487 | -0.17714 | 0.4 | 1 | 1.1 | 0.9
7 | 1 | 0.0024468 | 0.00061322 | 0 | 0 | 1 | 0.97471 | -0.17828 | 0.4 | 1 | 1.1 | 0.9
9 | 1 | 0.0029737 | 0.00074529 | 0 | 0 | 1 | 0.97373 | -0.18538 | 0.4 | 1 | 1.1 | 0.9
50 | 1 | 0.0022554 | 0.00056527 | 0 | 0 | 1 | 0.97266 | -0.19318 | 0.4 | 1 | 1.1 | 0.9
51 | 1 | 0 | 0 | 0 | 0 | 1 | 0.97254 | -0.19405 | 0.4 | 1 | 1.1 | 0.9
14 | 1 | 0.001944 | 0.00048722 | 0 | 0 | 1 | 0.98457 | -0.10784 | 0.4 | 1 | 1.1 | 0.9
17 | 1 | 0.0034731 | 0.00087043 | 0 | 0 | 1 | 0.98525 | -0.10302 | 0.4 | 1 | 1.1 | 0.9
15 | 1 | 0.0021637 | 0.00054229 | 0 | 0 | 1 | 0.98536 | -0.10225 | 0.4 | 1 | 1.1 | 0.9
16 | 1 | 0.0027948 | 0.00070043 | 0 | 0 | 1 | 0.98839 | -0.080845 | 0.4 | 1 | 1.1 | 0.9
18 | 1 | 0.0025221 | 0.0006321 | 0 | 0 | 1 | 0.99151 | -0.058973 | 0.4 | 1 | 1.1 | 0.9
53 | 1 | 0 | 0 | 0 | 0 | 1 | 0.99337 | -0.045942 | 0.4 | 1 | 1.1 | 0.9
54 | 1 | 0.0017904 | 0.00044872 | 0 | 0 | 1 | 0.99307 | -0.048078 | 0.4 | 1 | 1.1 | 0.9
52 | 1 | 0.0043633 | 0.0010935 | 0 | 0 | 1 | 0.99419 | -0.040231 | 0.4 | 1 | 1.1 | 0.9
19 | 1 | 0.010102 | 0.0025319 | 0 | 0 | 1 | 0.99796 | -0.014166 | 0.4 | 1 | 1.1 | 0.9
21 | 3 | 0.0050911 | 0.001276 | 0 | 0 | 1 | 1 | 0 | 0.4 | 1 | 1.1 | 0.9
22 | 1 | 0.0038696 | 0.0009698 | 0 | 0 | 1 | 0.99489 | -0.035392 | 0.4 | 1 | 1.1 | 0.9
24 | 1 | 0.0019695 | 0.00049359 | 0 | 0 | 1 | 0.98108 | -0.13233 | 0.4 | 1 | 1.1 | 0.9
26 | 1 | 0.0030258 | 0.00075833 | 0 | 0 | 1 | 0.97993 | -0.14049 | 0.4 | 1 | 1.1 | 0.9
38 | 1 | 0 | 0 | 0 | 0 | 1 | 0.97842 | -0.1513 | 0.4 | 1 | 1.1 | 0.9
55 | 1 | 0.010309 | 0.0025837 | 0 | 0 | 1 | 0.99255 | -0.051786 | 0.4 | 1 | 1.1 | 0.9
39 | 1 | 0.0028667 | 0.00071846 | 0 | 0 | 1 | 0.97814 | -0.15331 | 0.4 | 1 | 1.1 | 0.9
37 | 1 | 0.001896 | 0.00047519 | 0 | 0 | 1 | 0.97798 | -0.15445 | 0.4 | 1 | 1.1 | 0.9
27 | 1 | 0.0032684 | 0.00081913 | 0 | 0 | 1 | 0.97692 | -0.16204 | 0.4 | 1 | 1.1 | 0.9
28 | 1 | 0.0012851 | 0.00032208 | 0 | 0 | 1 | 0.97655 | -0.1647 | 0.4 | 1 | 1.1 | 0.9
29 | 1 | 0.0039504 | 0.00099006 | 0 | 0 | 1 | 0.97728 | -0.15948 | 0.4 | 1 | 1.1 | 0.9
30 | 1 | 0.0010574 | 0.000265 | 0 | 0 | 1 | 0.97654 | -0.16475 | 0.4 | 1 | 1.1 | 0.9
31 | 1 | 0 | 0 | 0 | 0 | 1 | 0.97728 | -0.15946 | 0.4 | 1 | 1.1 | 0.9
33 | 1 | 0 | 0 | 0 | 0 | 1 | 0.97622 | -0.1671 | 0.4 | 1 | 1.1 | 0.9
35 | 1 | 0 | 0 | 0 | 0 | 1 | 0.97587 | -0.16958 | 0.4 | 1 | 1.1 | 0.9
32 | 1 | 0.0010827 | 0.00027136 | 0 | 0 | 1 | 0.97585 | -0.1698 | 0.4 | 1 | 1.1 | 0.9
34 | 1 | 0 | 0 | 0 | 0 | 1 | 0.97574 | -0.17059 | 0.4 | 1 | 1.1 | 0.9
36 | 1 | 0.0025652 | 0.00064289 | 0 | 0 | 1 | 0.975 | -0.17593 | 0.4 | 1 | 1.1 | 0.9
61 | 1 | 0.0034531 | 0.00086544 | 0 | 0 | 1 | 0.97577 | -0.17037 | 0.4 | 1 | 1.1 | 0.9
44 | 1 | 0.0021818 | 0.00054681 | 0 | 0 | 1 | 0.97758 | -0.15732 | 0.4 | 1 | 1.1 | 0.9
45 | 1 | 0 | 0 | 0 | 0 | 1 | 0.977 | -0.16143 | 0.4 | 1 | 1.1 | 0.9
40 | 1 | 0.0044759 | 0.0011218 | 0 | 0 | 1 | 0.9752 | -0.17437 | 0.4 | 1 | 1.1 | 0.9
41 | 1 | 0 | 0 | 0 | 0 | 1 | 0.97537 | -0.17312 | 0.4 | 1 | 1.1 | 0.9
42 | 1 | 0.0041494 | 0.0010399 | 0 | 0 | 1 | 0.97555 | -0.17189 | 0.4 | 1 | 1.1 | 0.9
43 | 1 | 0.0010976 | 0.00027509 | 0 | 0 | 1 | 0.97508 | -0.17523 | 0.4 | 1 | 1.1 | 0.9
46 | 1 | 0.0010581 | 0.00026518 | 0 | 0 | 1 | 0.97682 | -0.16275 | 0.4 | 1 | 1.1 | 0.9
60 | 1 | 0.0020479 | 0.00051324 | 0 | 0 | 1 | 0.97507 | -0.17528 | 0.4 | 1 | 1.1 | 0.9
56 | 1 | 0.0010587 | 0.00026533 | 0 | 0 | 1 | 0.97232 | -0.19566 | 0.4 | 1 | 1.1 | 0.9

## generator_data
GEN_BUS | PG | QG | QMAX | QMIN | VG | MBASE | GEN_STATUS | PMAX | PMIN
21 | 0.18192 | 0.045955 | 10 | -10 | 1 | 100 | 1 | 10 | 0

## branch_data
F_BUS | T_BUS | BR_R | BR_X | BR_B | RATE_A | RATE_B | RATE_C | TAP | SHIFT | BR_STATUS | ANGMIN | ANGMAX | P_in | Q_in | P_out | Q_out
1 | 2 | 0.61971 | 0.23835 | 6.254e-10 | 0 | 0 | 0 | 0 | 0 | 1 | -90 | 90 | -0.034497 | -0.008648 | 0.034505 | 0.008651
1 | 3 | 0.80223 | 0.30855 | 8.0959e-10 | 0 | 0 | 0 | 0 | 0 | 1 | -90 | 90 | 0.028886 | 0.0072416 | -0.028878 | -0.0072389
2 | 4 | 1.3479 | 0.51842 | 1.3603e-09 | 0 | 0 | 0 | 0 | 0 | 1 | -90 | 90 | -0.060117 | -0.01507 | 0.060171 | 0.015091
3 | 5 | 2.017 | 0.77577 | 2.0355e-09 | 0 | 0 | 0 | 0 | 0 | 1 | -90 | 90 | 0.024827 | 0.0062236 | -0.024814 | -0.0062185
4 | 12 | 2.6615 | 1.0236 | 2.6859e-09 | 0 | 0 | 0 | 0 | 0 | 1 | -90 | 90 | -0.066352 | -0.01664 | 0.066481 | 0.016689
5 | 11 | 0.73405 | 0.28233 | 7.4079e-10 | 0 | 0 | 0 | 0 | 0 | 1 | -90 | 90 | 0.016597 | 0.0041592 | -0.016595 | -0.0041584
25 | 20 | 12.6286 | 4.8571 | 2.5489e-08 | 0 | 0 | 0 | 0 | 0 | 1 | -90 | 90 | -0.044833 | -0.011312 | 0.045107 | 0.011415
25 | 23 | 22.9748 | 8.8364 | 2.3186e-08 | 0 | 0 | 0 | 0 | 0 | 1 | -90 | 90 | 0.044833 | 0.011312 | -0.044334 | -0.011122
20 | 21 | 1.9652 | 0.75584 | 3.9664e-09 | 0 | 0 | 0 | 0 | 0 | 1 | -90 | 90 | -0.058685 | -0.014818 | 0.058758 | 0.014845
20 | 19 | 6.9689 | 2.6804 | 7.0329e-09 | 0 | 0 | 0 | 0 | 0 | 1 | -90 | 90 | 0.01011 | 0.0025341 | -0.010102 | -0.0025319
23 | 24 | 0.031026 | 0.011933 | 3.1311e-11 | 0 | 0 | 0 | 0 | 0 | 1 | -90 | 90 | 0.041606 | 0.010439 | -0.041606 | -0.010439
12 | 13 | 0.29373 | 0.11297 | 2.9643e-10 | 0 | 0 | 0 | 0 | 0 | 1 | -90 | 90 | -0.078512 | -0.019704 | 0.078531 | 0.019712
11 | 8 | 11.5711 | 4.4504 | 1.1677e-08 | 0 | 0 | 0 | 0 | 0 | 1 | -90 | 90 | 0.01278 | 0.0032024 | -0.012759 | -0.0031955
13 | 14 | 0.75876 | 0.29183 | 7.6572e-10 | 0 | 0 | 0 | 0 | 0 | 1 | -90 | 90 | -0.083219 | -0.020887 | 0.083277 | 0.020909
8 | 6 | 21.0236 | 8.086 | 2.1217e-08 | 0 | 0 | 0 | 0 | 0 | 1 | -90 | 90 | 0.012759 | 0.0031955 | -0.012721 | -0.0031829
6 | 7 | 1.6081 | 0.61851 | 1.6229e-09 | 0 | 0 | 0 | 0 | 0 | 1 | -90 | 90 | 0.0087459 | 0.0021866 | -0.0087446 | -0.0021862
7 | 9 | 13.8532 | 5.3282 | 1.398e-08 | 0 | 0 | 0 | 0 | 0 | 1 | -90 | 90 | 0.0062978 | 0.001573 | -0.0062917 | -0.0015719
9 | 50 | 28.77 | 11.0654 | 2.9034e-08 | 0 | 0 | 0 | 0 | 0 | 1 | -90 | 90 | 0.003318 | 0.00082662 | -0.0033144 | -0.00082801
50 | 51 | 10.0117 | 3.8506 | 1.0104e-08 | 0 | 0 | 0 | 0 | 0 | 1 | -90 | 90 | 0.001059 | 0.00026274 | -0.0010589 | -0.00026365
51 | 56 | 18.6119 | 7.1584 | 1.8783e-08 | 0 | 0 | 0 | 0 | 0 | 1 | -90 | 90 | 0.0010589 | 0.00026365 | -0.0010587 | -0.00026533
14 | 17 | 0.71608 | 0.27542 | 7.2265e-10 | 0 | 0 | 0 | 0 | 0 | 1 | -90 | 90 | -0.085221 | -0.021396 | 0.085278 | 0.021418
17 | 15 | 0.11005 | 0.042326 | 1.1106e-10 | 0 | 0 | 0 | 0 | 0 | 1 | -90 | 90 | -0.088751 | -0.022288 | 0.088761 | 0.022292
15 | 16 | 2.9982 | 1.1531 | 3.0257e-09 | 0 | 0 | 0 | 0 | 0 | 1 | -90 | 90 | -0.090924 | -0.022834 | 0.091196 | 0.022938
16 | 18 | 2.99 | 1.15 | 6.035e-09 | 0 | 0 | 0 | 0 | 0 | 1 | -90 | 90 | -0.093991 | -0.023639 | 0.094278 | 0.023749
18 | 53 | 1.7432 | 0.67045 | 3.5183e-09 | 0 | 0 | 0 | 0 | 0 | 1 | -90 | 90 | -0.0968 | -0.024381 | 0.096977 | 0.024448
53 | 54 | 2.268 | 0.87231 | 2.2888e-09 | 0 | 0 | 0 | 0 | 0 | 1 | -90 | 90 | 0.012108 | 0.0030351 | -0.012105 | -0.0030339
53 | 52 | 0.68018 | 0.26161 | 1.3728e-09 | 0 | 0 | 0 | 0 | 0 | 1 | -90 | 90 | -0.10909 | -0.027483 | 0.10917 | 0.027517
54 | 55 | 4.6175 | 1.776 | 4.6598e-09 | 0 | 0 | 0 | 0 | 0 | 1 | -90 | 90 | 0.010314 | 0.0025852 | -0.010309 | -0.0025837
52 | 22 | 0.55481 | 0.21339 | 1.1198e-09 | 0 | 0 | 0 | 0 | 0 | 1 | -90 | 90 | -0.11354 | -0.02861 | 0.11361 | 0.02864
21 | 22 | 3.9455 | 1.5175 | 7.9634e-09 | 0 | 0 | 0 | 0 | 0 | 1 | -90 | 90 | 0.11807 | 0.029834 | -0.11748 | -0.02961
24 | 26 | 2.5835 | 0.99367 | 2.6072e-09 | 0 | 0 | 0 | 0 | 0 | 1 | -90 | 90 | 0.039636 | 0.0099449 | -0.039592 | -0.009928
26 | 38 | 3.6977 | 1.4222 | 3.7316e-09 | 0 | 0 | 0 | 0 | 0 | 1 | -90 | 90 | 0.036566 | 0.0091697 | -0.036511 | -0.009149
38 | 39 | 1.3978 | 0.5376 | 1.4106e-09 | 0 | 0 | 0 | 0 | 0 | 1 | -90 | 90 | 0.017918 | 0.004493 | -0.017913 | -0.0044912
38 | 37 | 2.1069 | 0.81036 | 2.1263e-09 | 0 | 0 | 0 | 0 | 0 | 1 | -90 | 90 | 0.018593 | 0.004656 | -0.018585 | -0.0046531
39 | 44 | 3.3261 | 1.2793 | 3.3566e-09 | 0 | 0 | 0 | 0 | 0 | 1 | -90 | 90 | 0.015046 | 0.0037727 | -0.015038 | -0.0037698
37 | 31 | 3.734 | 1.4362 | 3.7683e-09 | 0 | 0 | 0 | 0 | 0 | 1 | -90 | 90 | 0.016689 | 0.0041779 | -0.016677 | -0.0041738
27 | 28 | 14.0701 | 5.4116 | 1.4199e-08 | 0 | 0 | 0 | 0 | 0 | 1 | -90 | 90 | 0.0023433 | 0.000586 | -0.0023424 | -0.00058702
27 | 29 | 5.6735 | 2.1821 | 5.7256e-09 | 0 | 0 | 0 | 0 | 0 | 1 | -90 | 90 | -0.0056116 | -0.0014051 | 0.0056136 | 0.0014054
28 | 30 | 0.60604 | 0.23309 | 6.116e-10 | 0 | 0 | 0 | 0 | 0 | 1 | -90 | 90 | 0.0010573 | 0.00026494 | -0.0010573 | -0.000265
29 | 31 | 0.015041 | 0.0057851 | 1.5179e-11 | 0 | 0 | 0 | 0 | 0 | 1 | -90 | 90 | -0.009564 | -0.0023954 | 0.009564 | 0.0023954
31 | 33 | 13.2839 | 5.1092 | 1.3406e-08 | 0 | 0 | 0 | 0 | 0 | 1 | -90 | 90 | 0.0071135 | 0.0017784 | -0.007106 | -0.0017768
33 | 35 | 8.9157 | 3.4291 | 8.9975e-09 | 0 | 0 | 0 | 0 | 0 | 1 | -90 | 90 | 0.0034546 | 0.00086491 | -0.0034535 | -0.00086531
33 | 32 | 9.1293 | 3.5113 | 9.2131e-09 | 0 | 0 | 0 | 0 | 0 | 1 | -90 | 90 | 0.0036514 | 0.0009119 | -0.00365 | -0.00091226
35 | 61 | 2.8244 | 1.0863 | 2.8503e-09 | 0 | 0 | 0 | 0 | 0 | 1 | -90 | 90 | 0.0034535 | 0.00086532 | -0.0034531 | -0.00086544
32 | 34 | 3.793 | 1.4588 | 3.8278e-09 | 0 | 0 | 0 | 0 | 0 | 1 | -90 | 90 | 0.0025673 | 0.00064089 | -0.002567 | -0.00064115
34 | 36 | 25.7215 | 9.8929 | 2.5958e-08 | 0 | 0 | 0 | 0 | 0 | 1 | -90 | 90 | 0.002567 | 0.00064115 | -0.0025651 | -0.00064289
44 | 45 | 3.9806 | 1.531 | 4.0172e-09 | 0 | 0 | 0 | 0 | 0 | 1 | -90 | 90 | 0.012856 | 0.003223 | -0.012849 | -0.0032206
45 | 46 | 1.2786 | 0.49175 | 1.2903e-09 | 0 | 0 | 0 | 0 | 0 | 1 | -90 | 90 | 0.012849 | 0.0032206 | -0.012847 | -0.0032198
40 | 41 | 3.4592 | 1.3305 | 3.4909e-09 | 0 | 0 | 0 | 0 | 0 | 1 | -90 | 90 | -0.0044758 | -0.0011218 | 0.0044766 | 0.0011217
41 | 42 | 2.0069 | 0.77189 | 2.0253e-09 | 0 | 0 | 0 | 0 | 0 | 1 | -90 | 90 | -0.0076229 | -0.0019096 | 0.0076242 | 0.0019099
41 | 43 | 8.274 | 3.1823 | 8.3499e-09 | 0 | 0 | 0 | 0 | 0 | 1 | -90 | 90 | 0.0031464 | 0.00078786 | -0.0031454 | -0.00078831
42 | 46 | 9.6217 | 3.7006 | 9.7099e-09 | 0 | 0 | 0 | 0 | 0 | 1 | -90 | 90 | -0.011774 | -0.0029498 | 0.011788 | 0.0029546
43 | 60 | 0.34246 | 0.13172 | 3.456e-10 | 0 | 0 | 0 | 0 | 0 | 1 | -90 | 90 | 0.0020478 | 0.00051322 | -0.0020478 | -0.00051324