## bus_data
BUS_I | BUS_TYPE | Pd | Qd | Gs | Bs | area | Vm | Va | baseKV | zone | Vmax | Vmin
1 | 1 | 0.0063933 | 0.0016023 | 0 | 0 | 1 | 0.99754 | -0.017213 | 0.4 | 1 | 1.1 | 0.9
2 | 1 | 0.0052223 | 0.0013088 | 0 | 0 | 1 | 0.99751 | -0.017482 | 0.4 | 1 | 1.1 | 0.9
3 | 1 | 0 | 0 | 0 | 0 | 1 | 0.99864 | -0.0095251 | 0.4 | 1 | 1.1 | 0.9
5 | 1 | 0.026 | 0.0065163 | 0 | 0 | 1 | 0.99943 | -0.0040093 | 0.4 | 1 | 1.1 | 0.9
10 | 3 | 0.018692 | 0.0046847 | 0 | 0 | 1 | 1 | 0 | 0.4 | 1 | 1.1 | 0.9
8 | 1 | 0.022365 | 0.0056051 | 0 | 0 | 1 | 0.99978 | -0.001521 | 0.4 | 1 | 1.1 | 0.9
6 | 1 | 0.005366 | 0.0013448 | 0 | 0 | 1 | 0.99903 | -0.0068188 | 0.4 | 1 | 1.1 | 0.9
7 | 1 | 0.02385 | 0.0059774 | 0 | 0 | 1 | 0.99848 | -0.010669 | 0.4 | 1 | 1.1 | 0.9
9 | 1 | 0.010349 | 0.0025937 | 0 | 0 | 1 | 0.9983 | -0.011905 | 0.4 | 1 | 1.1 | 0.9

## generator_data
GEN_BUS | PG | QG | QMAX | QMIN | VG | MBASE | GEN_STATUS | PMAX | PMIN
10 | 0.11834 | 0.029671 | 10 | -10 | 1 | 100 | 1 | 10 | 0

## branch_data
F_BUS | T_BUS | BR_R | BR_X | BR_B | RATE_A | RATE_B | RATE_C | TAP | SHIFT | BR_STATUS | ANGMIN | ANGMAX | P_in | Q_in | P_out | Q_out
1 | 2 | 0.66816 | 0.25699 | 6.7429e-10 | 0 | 0 | 0 | 0 | 0 | 1 | -90 | 90 | 0.0052225 | 0.0013088 | -0.0052223 | -0.0013088
1 | 3 | 8.5856 | 3.3022 | 8.6644e-09 | 0 | 0 | 0 | 0 | 0 | 1 | -90 | 90 | -0.011616 | -0.0029111 | 0.011628 | 0.002915
3 | 5 | 6.1685 | 2.3725 | 6.2251e-09 | 0 | 0 | 0 | 0 | 0 | 1 | -90 | 90 | -0.011628 | -0.002915 | 0.011637 | 0.0029178
5 | 10 | 1.3871 | 0.5335 | 1.3998e-09 | 0 | 0 | 0 | 0 | 0 | 1 | -90 | 90 | -0.037637 | -0.0094341 | 0.037658 | 0.009442
10 | 8 | 0.31983 | 0.12301 | 3.2277e-10 | 0 | 0 | 0 | 0 | 0 | 1 | -90 | 90 | 0.061992 | 0.015544 | -0.061979 | -0.015539
8 | 6 | 1.7419 | 0.66997 | 1.7579e-09 | 0 | 0 | 0 | 0 | 0 | 1 | -90 | 90 | 0.039614 | 0.0099343 | -0.039585 | -0.0099233
6 | 7 | 1.4627 | 0.56258 | 1.4761e-09 | 0 | 0 | 0 | 0 | 0 | 1 | -90 | 90 | 0.034219 | 0.0085784 | -0.034201 | -0.0085716
7 | 9 | 1.5505 | 0.59636 | 1.5648e-09 | 0 | 0 | 0 | 0 | 0 | 1 | -90 | 90 | 0.010351 | 0.0025942 | -0.010349 | -0.0025937