## bus_data
BUS_I | BUS_TYPE | Pd | Qd | Gs | Bs | area | Vm | Va | baseKV | zone | Vmax | Vmin
1 | 1 | 0.0046919 | 0.0011759 | 0 | 0 | 1 | 0.99125 | -0.061092 | 0.4 | 1 | 1.1 | 0.9
2 | 1 | 0 | 0 | 0 | 0 | 1 | 0.99179 | -0.057272 | 0.4 | 1 | 1.1 | 0.9
3 | 1 | 0.0043682 | 0.0010948 | 0 | 0 | 1 | 0.99104 | -0.062568 | 0.4 | 1 | 1.1 | 0.9
4 | 1 | 0.0043683 | 0.0010948 | 0 | 0 | 1 | 0.99177 | -0.057425 | 0.4 | 1 | 1.1 | 0.9
5 | 1 | 0.0024474 | 0.00061339 | 0 | 0 | 1 | 0.99206 | -0.055393 | 0.4 | 1 | 1.1 | 0.9
20 | 1 | 0 | 0 | 0 | 0 | 1 | 0.99237 | -0.053176 | 0.4 | 1 | 1.1 | 0.9
19 | 1 | 0 | 0 | 0 | 0 | 1 | 0.9924 | -0.052968 | 0.4 | 1 | 1.1 | 0.9
6 | 1 | 0.0038218 | 0.00095782 | 0 | 0 | 1 | 0.9871 | -0.090288 | 0.4 | 1 | 1.1 | 0.9
7 | 1 | 0.0075892 | 0.001902 | 0 | 0 | 1 | 0.98823 | -0.082288 | 0.4 | 1 | 1.1 | 0.9
8 | 1 | 0.0061415 | 0.0015392 | 0 | 0 | 1 | 0.986 | -0.098057 | 0.4 | 1 | 1.1 | 0.9
9 | 1 | 0.0042866 | 0.0010743 | 0 | 0 | 1 | 0.99014 | -0.068837 | 0.4 | 1 | 1.1 | 0.9
10 | 1 | 0.011248 | 0.002819 | 0 | 0 | 1 | 0.98562 | -0.10073 | 0.4 | 1 | 1.1 | 0.9
11 | 1 | 0 | 0 | 0 | 0 | 1 | 0.98525 | -0.10341 | 0.4 | 1 | 1.1 | 0.9
18 | 1 | 0.0047481 | 0.00119 | 0 | 0 | 1 | 0.99382 | -0.04303 | 0.4 | 1 | 1.1 | 0.9
12 | 1 | 0.0047101 | 0.0011805 | 0 | 0 | 1 | 0.98495 | -0.10548 | 0.4 | 1 | 1.1 | 0.9
32 | 1 | 0 | 0 | 0 | 0 | 1 | 0.98454 | -0.1084 | 0.4 | 1 | 1.1 | 0.9
33 | 1 | 0.0079141 | 0.0019835 | 0 | 0 | 1 | 0.9826 | -0.12221 | 0.4 | 1 | 1.1 | 0.9
13 | 1 | 0.0079022 | 0.0019805 | 0 | 0 | 1 | 0.99554 | -0.031075 | 0.4 | 1 | 1.1 | 0.9
14 | 1 | 0.0035989 | 0.00090198 | 0 | 0 | 1 | 0.99473 | -0.036826 | 0.4 | 1 | 1.1 | 0.9
15 | 1 | 0.0056441 | 0.0014145 | 0 | 0 | 1 | 0.99669 | -0.023025 | 0.4 | 1 | 1.1 | 0.9
16 | 1 | 0 | 0 | 0 | 0 | 1 | 0.99378 | -0.043468 | 0.4 | 1 | 1.1 | 0.9
17 | 1 | 0 | 0 | 0 | 0 | 1 | 0.99738 | -0.018231 | 0.4 | 1 | 1.1 | 0.9
25 | 1 | 0.017738 | 0.0044455 | 0 | 0 | 1 | 0.99346 | -0.045748 | 0.4 | 1 | 1.1 | 0.9
21 | 1 | 0.0058069 | 0.0014553 | 0 | 0 | 1 | 0.99849 | -0.010487 | 0.4 | 1 | 1.1 | 0.9
22 | 3 | 0.010895 | 0.0027304 | 0 | 0 | 1 | 1 | 0 | 0.4 | 1 | 1.1 | 0.9
23 | 1 | 0.0098961 | 0.0024802 | 0 | 0 | 1 | 0.99841 | -0.01108 | 0.4 | 1 | 1.1 | 0.9
24 | 1 | 0.0048195 | 0.0012079 | 0 | 0 | 1 | 0.99745 | -0.017841 | 0.4 | 1 | 1.1 | 0.9
26 | 1 | 0.0087131 | 0.0021837 | 0 | 0 | 1 | 0.99671 | -0.022992 | 0.4 | 1 | 1.1 | 0.9
29 | 1 | 0.006678 | 0.0016737 | 0 | 0 | 1 | 0.99538 | -0.032377 | 0.4 | 1 | 1.1 | 0.9
27 | 1 | 0.011218 | 0.0028115 | 0 | 0 | 1 | 0.99388 | -0.04292 | 0.4 | 1 | 1.1 | 0.9
28 | 1 | 0 | 0 | 0 | 0 | 1 | 0.9946 | -0.037827 | 0.4 | 1 | 1.1 | 0.9
30 | 1 | 0.0064723 | 0.0016221 | 0 | 0 | 1 | 0.98078 | -0.13521 | 0.4 | 1 | 1.1 | 0.9
31 | 1 | 0.0082539 | 0.0020686 | 0 | 0 | 1 | 0.98119 | -0.13227 | 0.4 | 1 | 1.1 | 0.9

## generator_data
GEN_BUS | PG | QG | QMAX | QMIN | VG | MBASE | GEN_STATUS | PMAX | PMIN
22 | 0.17538 | 0.044132 | 10 | -10 | 1 | 100 | 1 | 10 | 0

## branch_data
F_BUS | T_BUS | BR_R | BR_X | BR_B | RATE_A | RATE_B | RATE_C | TAP | SHIFT | BR_STATUS | ANGMIN | ANGMAX | P_in | Q_in | P_out | Q_out
1 | 2 | 5.3954 | 2.0751 | 5.4449e-09 | 0 | 0 | 0 | 0 | 0 | 1 | -90 | 90 | -0.009061 | -0.0022706 | 0.0090658 | 0.0022719
1 | 3 | 4.3242 | 1.6631 | 4.3638e-09 | 0 | 0 | 0 | 0 | 0 | 1 | -90 | 90 | 0.0043691 | 0.0010947 | -0.0043682 | -0.0010948
2 | 4 | 0.44966 | 0.17294 | 4.5378e-10 | 0 | 0 | 0 | 0 | 0 | 1 | -90 | 90 | 0.0043684 | 0.0010948 | -0.0043683 | -0.0010948
2 | 5 | 1.7923 | 0.68934 | 1.8087e-09 | 0 | 0 | 0 | 0 | 0 | 1 | -90 | 90 | -0.013434 | -0.0033667 | 0.013438 | 0.0033678
5 | 20 | 1.7899 | 0.68841 | 1.8063e-09 | 0 | 0 | 0 | 0 | 0 | 1 | -90 | 90 | -0.015885 | -0.0039812 | 0.01589 | 0.0039829
20 | 19 | 0.1677 | 0.0645 | 1.6924e-10 | 0 | 0 | 0 | 0 | 0 | 1 | -90 | 90 | -0.01589 | -0.0039829 | 0.01589 | 0.0039831
19 | 18 | 1.6721 | 0.64312 | 1.6875e-09 | 0 | 0 | 0 | 0 | 0 | 1 | -90 | 90 | -0.076779 | -0.0193 | 0.076885 | 0.019341
19 | 9 | 3.3593 | 1.292 | 3.3901e-09 | 0 | 0 | 0 | 0 | 0 | 1 | -90 | 90 | 0.060888 | 0.015317 | -0.060754 | -0.015265
6 | 7 | 2.0924 | 0.80477 | 2.1116e-09 | 0 | 0 | 0 | 0 | 0 | 1 | -90 | 90 | -0.048718 | -0.012228 | 0.048772 | 0.012249
6 | 8 | 2.2005 | 0.84636 | 2.2207e-09 | 0 | 0 | 0 | 0 | 0 | 1 | -90 | 90 | 0.044896 | 0.01127 | -0.044848 | -0.011252
7 | 9 | 3.0517 | 1.1737 | 3.0797e-09 | 0 | 0 | 0 | 0 | 0 | 1 | -90 | 90 | -0.056362 | -0.014151 | 0.056467 | 0.014191
8 | 10 | 0.87588 | 0.33688 | 8.8391e-10 | 0 | 0 | 0 | 0 | 0 | 1 | -90 | 90 | 0.038707 | 0.0097127 | -0.038692 | -0.0097073
10 | 11 | 1.2392 | 0.47663 | 1.2506e-09 | 0 | 0 | 0 | 0 | 0 | 1 | -90 | 90 | 0.027444 | 0.0068882 | -0.027434 | -0.0068844
11 | 12 | 0.95496 | 0.36729 | 9.6372e-10 | 0 | 0 | 0 | 0 | 0 | 1 | -90 | 90 | 0.027434 | 0.0068844 | -0.027426 | -0.0068815
18 | 17 | 3.948 | 1.5185 | 3.9843e-09 | 0 | 0 | 0 | 0 | 0 | 1 | -90 | 90 | -0.081633 | -0.020531 | 0.081916 | 0.020639
12 | 32 | 1.6276 | 0.62601 | 1.6426e-09 | 0 | 0 | 0 | 0 | 0 | 1 | -90 | 90 | 0.022716 | 0.005701 | -0.022707 | -0.0056977
32 | 33 | 7.681 | 2.9542 | 7.7515e-09 | 0 | 0 | 0 | 0 | 0 | 1 | -90 | 90 | 0.022707 | 0.0056977 | -0.022663 | -0.0056817
33 | 31 | 8.5813 | 3.3005 | 8.6601e-09 | 0 | 0 | 0 | 0 | 0 | 1 | -90 | 90 | 0.014749 | 0.0036983 | -0.014729 | -0.0036912
13 | 14 | 3.4761 | 1.337 | 3.508e-09 | 0 | 0 | 0 | 0 | 0 | 1 | -90 | 90 | 0.021375 | 0.0053614 | -0.021358 | -0.0053552
13 | 15 | 3.5573 | 1.3682 | 3.59e-09 | 0 | 0 | 0 | 0 | 0 | 1 | -90 | 90 | -0.029278 | -0.0073419 | 0.02931 | 0.0073541
14 | 16 | 4.8208 | 1.8542 | 4.865e-09 | 0 | 0 | 0 | 0 | 0 | 1 | -90 | 90 | 0.017759 | 0.0044532 | -0.017743 | -0.0044474
15 | 17 | 1.7791 | 0.68427 | 1.7954e-09 | 0 | 0 | 0 | 0 | 0 | 1 | -90 | 90 | -0.034954 | -0.0087687 | 0.034978 | 0.0087774
16 | 25 | 1.6525 | 0.63558 | 1.6677e-09 | 0 | 0 | 0 | 0 | 0 | 1 | -90 | 90 | 0.017743 | 0.0044474 | -0.017738 | -0.0044455
17 | 21 | 0.86597 | 0.33306 | 1.7478e-09 | 0 | 0 | 0 | 0 | 0 | 1 | -90 | 90 | -0.11689 | -0.029417 | 0.11702 | 0.029465
21 | 22 | 1.1198 | 0.43068 | 2.2601e-09 | 0 | 0 | 0 | 0 | 0 | 1 | -90 | 90 | -0.12283 | -0.03092 | 0.12301 | 0.030989
22 | 23 | 3.4854 | 1.3405 | 3.5174e-09 | 0 | 0 | 0 | 0 | 0 | 1 | -90 | 90 | 0.041477 | 0.010413 | -0.041413 | -0.010388
23 | 24 | 2.7887 | 1.0726 | 2.8143e-09 | 0 | 0 | 0 | 0 | 0 | 1 | -90 | 90 | 0.031517 | 0.0079083 | -0.031487 | -0.0078972
24 | 26 | 2.5059 | 0.96379 | 2.5289e-09 | 0 | 0 | 0 | 0 | 0 | 1 | -90 | 90 | 0.026668 | 0.0066893 | -0.026649 | -0.0066822
26 | 29 | 6.7723 | 2.6047 | 6.8345e-09 | 0 | 0 | 0 | 0 | 0 | 1 | -90 | 90 | 0.017936 | 0.0044985 | -0.017912 | -0.0044902
29 | 28 | 6.2611 | 2.4081 | 6.3185e-09 | 0 | 0 | 0 | 0 | 0 | 1 | -90 | 90 | 0.011234 | 0.0028166 | -0.011226 | -0.0028139
27 | 28 | 5.8451 | 2.2481 | 5.8988e-09 | 0 | 0 | 0 | 0 | 0 | 1 | -90 | 90 | -0.011218 | -0.0028115 | 0.011226 | 0.0028139
30 | 31 | 5.6954 | 2.1905 | 5.7477e-09 | 0 | 0 | 0 | 0 | 0 | 1 | -90 | 90 | -0.0064723 | -0.0016221 | 0.0064749 | 0.0016226