## bus_data
BUS_I | BUS_TYPE | Pd | Qd | Gs | Bs | area | Vm | Va | baseKV | zone | Vmax | Vmin
1 | 1 | 0.028011 | 0.0070203 | 0 | 0 | 1 | 0.97749 | -0.15807 | 0.4 | 1 | 1.1 | 0.9
2 | 1 | 0.0039523 | 0.00099054 | 0 | 0 | 1 | 0.98257 | -0.12186 | 0.4 | 1 | 1.1 | 0.9
3 | 1 | 0.018596 | 0.0046606 | 0 | 0 | 1 | 0.97715 | -0.16053 | 0.4 | 1 | 1.1 | 0.9
4 | 1 | 0 | 0 | 0 | 0 | 1 | 0.98316 | -0.11767 | 0.4 | 1 | 1.1 | 0.9
6 | 1 | 0 | 0 | 0 | 0 | 1 | 0.98385 | -0.11281 | 0.4 | 1 | 1.1 | 0.9
7 | 1 | 0 | 0 | 0 | 0 | 1 | 0.98308 | -0.11829 | 0.4 | 1 | 1.1 | 0.9
11 | 1 | 0.006143 | 0.0015396 | 0 | 0 | 1 | 0.98311 | -0.11805 | 0.4 | 1 | 1.1 | 0.9
8 | 1 | 0.0037441 | 0.00093835 | 0 | 0 | 1 | 0.98432 | -0.10952 | 0.4 | 1 | 1.1 | 0.9
12 | 1 | 0.0040184 | 0.0010071 | 0 | 0 | 1 | 0.98303 | -0.11866 | 0.4 | 1 | 1.1 | 0.9
9 | 1 | 0.0029331 | 0.00073509 | 0 | 0 | 1 | 0.98561 | -0.10038 | 0.4 | 1 | 1.1 | 0.9
10 | 1 | 0.0058777 | 0.0014731 | 0 | 0 | 1 | 0.98663 | -0.093165 | 0.4 | 1 | 1.1 | 0.9
13 | 1 | 0 | 0 | 0 | 0 | 1 | 0.98923 | -0.074867 | 0.4 | 1 | 1.1 | 0.9
19 | 1 | 0.012862 | 0.0032235 | 0 | 0 | 1 | 0.98895 | -0.076854 | 0.4 | 1 | 1.1 | 0.9
17 | 1 | 0.0077043 | 0.0019309 | 0 | 0 | 1 | 0.99136 | -0.060006 | 0.4 | 1 | 1.1 | 0.9
16 | 1 | 0 | 0 | 0 | 0 | 1 | 0.99381 | -0.042887 | 0.4 | 1 | 1.1 | 0.9
14 | 1 | 0.0069171 | 0.0017336 | 0 | 0 | 1 | 0.99363 | -0.044167 | 0.4 | 1 | 1.1 | 0.9
18 | 3 | 0.030225 | 0.007575 | 0 | 0 | 1 | 1 | 0 | 0.4 | 1 | 1.1 | 0.9

## generator_data
GEN_BUS | PG | QG | QMAX | QMIN | VG | MBASE | GEN_STATUS | PMAX | PMIN
18 | 0.13269 | 0.03348 | 10 | -10 | 1 | 100 | 1 | 10 | 0

## branch_data
F_BUS | T_BUS | BR_R | BR_X | BR_B | RATE_A | RATE_B | RATE_C | TAP | SHIFT | BR_STATUS | ANGMIN | ANGMAX | P_in | Q_in | P_out | Q_out
1 | 2 | 9.7181 | 3.7377 | 9.8073e-09 | 0 | 0 | 0 | 0 | 0 | 1 | -90 | 90 | -0.046613 | -0.011683 | 0.046848 | 0.011773
1 | 3 | 1.6456 | 0.63291 | 1.6607e-09 | 0 | 0 | 0 | 0 | 0 | 1 | -90 | 90 | 0.018602 | 0.0046629 | -0.018596 | -0.0046607
2 | 4 | 1.0424 | 0.40091 | 1.0519e-09 | 0 | 0 | 0 | 0 | 0 | 1 | -90 | 90 | -0.050801 | -0.012763 | 0.05083 | 0.012774
4 | 6 | 1.1236 | 0.43215 | 1.1339e-09 | 0 | 0 | 0 | 0 | 0 | 1 | -90 | 90 | -0.054849 | -0.013781 | 0.054886 | 0.013796
4 | 7 | 1.9436 | 0.74755 | 1.9615e-09 | 0 | 0 | 0 | 0 | 0 | 1 | -90 | 90 | 0.0040189 | 0.001007 | -0.0040186 | -0.0010071
6 | 11 | 10.7575 | 4.1375 | 1.0856e-08 | 0 | 0 | 0 | 0 | 0 | 1 | -90 | 90 | 0.0061474 | 0.0015402 | -0.0061429 | -0.0015396
6 | 8 | 0.68343 | 0.26286 | 6.897e-10 | 0 | 0 | 0 | 0 | 0 | 1 | -90 | 90 | -0.061034 | -0.015336 | 0.061062 | 0.015347
7 | 12 | 1.1373 | 0.43743 | 1.1478e-09 | 0 | 0 | 0 | 0 | 0 | 1 | -90 | 90 | 0.0040186 | 0.0010071 | -0.0040184 | -0.0010071
8 | 9 | 1.7907 | 0.68872 | 1.8071e-09 | 0 | 0 | 0 | 0 | 0 | 1 | -90 | 90 | -0.064806 | -0.016285 | 0.064888 | 0.016316
9 | 10 | 1.355 | 0.52115 | 1.3674e-09 | 0 | 0 | 0 | 0 | 0 | 1 | -90 | 90 | -0.067821 | -0.017051 | 0.067889 | 0.017078
10 | 13 | 3.1736 | 1.2206 | 3.2027e-09 | 0 | 0 | 0 | 0 | 0 | 1 | -90 | 90 | -0.073767 | -0.018551 | 0.073956 | 0.018623
13 | 19 | 1.9685 | 0.7571 | 1.9865e-09 | 0 | 0 | 0 | 0 | 0 | 1 | -90 | 90 | 0.012865 | 0.0032246 | -0.012862 | -0.0032235
13 | 17 | 2.2033 | 0.84742 | 2.2235e-09 | 0 | 0 | 0 | 0 | 0 | 1 | -90 | 90 | -0.086821 | -0.021847 | 0.087001 | 0.021917
17 | 16 | 2.3403 | 0.9001 | 2.3617e-09 | 0 | 0 | 0 | 0 | 0 | 1 | -90 | 90 | -0.094706 | -0.023848 | 0.094933 | 0.023935
16 | 18 | 5.5081 | 2.1185 | 5.5586e-09 | 0 | 0 | 0 | 0 | 0 | 1 | -90 | 90 | -0.10185 | -0.025668 | 0.10247 | 0.025905
16 | 14 | 2.3785 | 0.91479 | 2.4003e-09 | 0 | 0 | 0 | 0 | 0 | 1 | -90 | 90 | 0.0069183 | 0.0017338 | -0.006917 | -0.0017336