## bus_data
BUS_I | BUS_TYPE | Pd | Qd | Gs | Bs | area | Vm | Va | baseKV | zone | Vmax | Vmin
20 | 1 | 0.010178 | 0.0025509 | 0 | 0 | 1 | 0.99682 | -0.022271 | 0.4 | 1 | 1.1 | 0.9
21 | 1 | 0 | 0 | 0 | 0 | 1 | 0.99719 | -0.019716 | 0.4 | 1 | 1.1 | 0.9
22 | 1 | 0.0066893 | 0.0016765 | 0 | 0 | 1 | 0.99791 | -0.014637 | 0.4 | 1 | 1.1 | 0.9
23 | 1 | 0 | 0 | 0 | 0 | 1 | 0.99861 | -0.0097106 | 0.4 | 1 | 1.1 | 0.9
24 | 1 | 0 | 0 | 0 | 0 | 1 | 0.99902 | -0.0068661 | 0.4 | 1 | 1.1 | 0.9
25 | 3 | 0.011829 | 0.0029647 | 0 | 0 | 1 | 1 | 0 | 0.4 | 1 | 1.1 | 0.9

## generator_data
GEN_BUS | PG | QG | QMAX | QMIN | VG | MBASE | GEN_STATUS | PMAX | PMIN
25 | 0.028742 | 0.0072073 | 10 | -10 | 1 | 100 | 1 | 10 | 0

## branch_data
F_BUS | T_BUS | BR_R | BR_X | BR_B | RATE_A | RATE_B | RATE_C | TAP | SHIFT | BR_STATUS | ANGMIN | ANGMAX | P_in | Q_in | P_out | Q_out
20 | 21 | 3.2496 | 1.2498 | 3.2794e-09 | 0 | 0 | 0 | 0 | 0 | 1 | -90 | 90 | -0.010178 | -0.0025509 | 0.010182 | 0.002552
21 | 22 | 6.4651 | 2.4866 | 6.5244e-09 | 0 | 0 | 0 | 0 | 0 | 1 | -90 | 90 | -0.010182 | -0.002552 | 0.010189 | 0.0025541
22 | 23 | 3.7889 | 1.4573 | 3.8237e-09 | 0 | 0 | 0 | 0 | 0 | 1 | -90 | 90 | -0.016878 | -0.0042306 | 0.01689 | 0.0042346
23 | 24 | 2.19 | 0.8423 | 2.2101e-09 | 0 | 0 | 0 | 0 | 0 | 1 | -90 | 90 | -0.01689 | -0.0042346 | 0.016897 | 0.004237
24 | 25 | 5.2927 | 2.0356 | 5.3412e-09 | 0 | 0 | 0 | 0 | 0 | 1 | -90 | 90 | -0.016897 | -0.004237 | 0.016913 | 0.0042426