## bus_data
BUS_I | BUS_TYPE | Pd | Qd | Gs | Bs | area | Vm | Va | baseKV | zone | Vmax | Vmin
1 | 1 | 0.00085945 | 0.0002154 | 0 | 0 | 1 | 0.98986 | -0.070479 | 0.4 | 1 | 1.1 | 0.9
2 | 1 | 0 | 0 | 0 | 0 | 1 | 0.99002 | -0.069316 | 0.4 | 1 | 1.1 | 0.9
4 | 1 | 0 | 0 | 0 | 0 | 1 | 0.99014 | -0.06846 | 0.4 | 1 | 1.1 | 0.9
8 | 3 | 0 | 0 | 0 | 0 | 1 | 1 | 0 | 0.4 | 1 | 1.1 | 0.9
5 | 1 | 0.0024902 | 0.00062409 | 0 | 0 | 1 | 0.9856 | -0.10031 | 0.4 | 1 | 1.1 | 0.9
18 | 1 | 0.012094 | 0.003031 | 0 | 0 | 1 | 0.99786 | -0.01476 | 0.4 | 1 | 1.1 | 0.9
6 | 1 | 0 | 0 | 0 | 0 | 1 | 0.9801 | -0.13929 | 0.4 | 1 | 1.1 | 0.9
7 | 1 | 0 | 0 | 0 | 0 | 1 | 0.97531 | -0.17355 | 0.4 | 1 | 1.1 | 0.9
29 | 1 | 0.014862 | 0.0037247 | 0 | 0 | 1 | 0.97372 | -0.18494 | 0.4 | 1 | 1.1 | 0.9
11 | 1 | 0 | 0 | 0 | 0 | 1 | 0.97505 | -0.17543 | 0.4 | 1 | 1.1 | 0.9
10 | 1 | 0.0034115 | 0.000855 | 0 | 0 | 1 | 0.97405 | -0.18257 | 0.4 | 1 | 1.1 | 0.9
16 | 1 | 0.0068063 | 0.0017058 | 0 | 0 | 1 | 0.99552 | -0.030973 | 0.4 | 1 | 1.1 | 0.9
22 | 1 | 0.0091584 | 0.0022953 | 0 | 0 | 1 | 0.97759 | -0.15705 | 0.4 | 1 | 1.1 | 0.9
23 | 1 | 0 | 0 | 0 | 0 | 1 | 0.97768 | -0.1564 | 0.4 | 1 | 1.1 | 0.9
12 | 1 | 0.012863 | 0.0032239 | 0 | 0 | 1 | 0.9719 | -0.19765 | 0.4 | 1 | 1.1 | 0.9
13 | 1 | 0 | 0 | 0 | 0 | 1 | 0.97207 | -0.19643 | 0.4 | 1 | 1.1 | 0.9
14 | 1 | 0.014256 | 0.0035729 | 0 | 0 | 1 | 0.97221 | -0.19547 | 0.4 | 1 | 1.1 | 0.9
27 | 1 | 0 | 0 | 0 | 0 | 1 | 0.97261 | -0.19253 | 0.4 | 1 | 1.1 | 0.9
26 | 1 | 0 | 0 | 0 | 0 | 1 | 0.9736 | -0.18544 | 0.4 | 1 | 1.1 | 0.9
15 | 1 | 0.008261 | 0.0020704 | 0 | 0 | 1 | 0.99551 | -0.031042 | 0.4 | 1 | 1.1 | 0.9
17 | 1 | 0.0096989 | 0.0024308 | 0 | 0 | 1 | 0.99268 | -0.050756 | 0.4 | 1 | 1.1 | 0.9
19 | 1 | 0 | 0 | 0 | 0 | 1 | 0.99123 | -0.060858 | 0.4 | 1 | 1.1 | 0.9
21 | 1 | 0.01991 | 0.0049899 | 0 | 0 | 1 | 0.9908 | -0.063856 | 0.4 | 1 | 1.1 | 0.9
20 | 1 | 0.039814 | 0.0099783 | 0 | 0 | 1 | 0.99005 | -0.06919 | 0.4 | 1 | 1.1 | 0.9
28 | 1 | 0.011731 | 0.0029402 | 0 | 0 | 1 | 0.98743 | -0.087447 | 0.4 | 1 | 1.1 | 0.9
25 | 1 | 0 | 0 | 0 | 0 | 1 | 0.98179 | -0.12707 | 0.4 | 1 | 1.1 | 0.9
24 | 1 | 0 | 0 | 0 | 0 | 1 | 0.97687 | -0.1622 | 0.4 | 1 | 1.1 | 0.9
30 | 1 | 0.013949 | 0.003496 | 0 | 0 | 1 | 0.97664 | -0.16386 | 0.4 | 1 | 1.1 | 0.9
31 | 1 | 0.030519 | 0.0076488 | 0 | 0 | 1 | 0.97276 | -0.19148 | 0.4 | 1 | 1.1 | 0.9

## generator_data
GEN_BUS | PG | QG | QMAX | QMIN | VG | MBASE | GEN_STATUS | PMAX | PMIN
8 | 0.21419 | 0.054121 | 10 | -10 | 1 | 100 | 1 | 10 | 0

## branch_data
F_BUS | T_BUS | BR_R | BR_X | BR_B | RATE_A | RATE_B | RATE_C | TAP | SHIFT | BR_STATUS | ANGMIN | ANGMAX | P_in | Q_in | P_out | Q_out
1 | 2 | 17.1542 | 6.5978 | 1.7312e-08 | 0 | 0 | 0 | 0 | 0 | 1 | -90 | 90 | -0.00085945 | -0.0002154 | 0.00085958 | 0.00021375
2 | 4 | 12.4613 | 4.7928 | 1.2576e-08 | 0 | 0 | 0 | 0 | 0 | 1 | -90 | 90 | -0.00085958 | -0.00021375 | 0.00085968 | 0.00021256
4 | 8 | 40.5852 | 15.6097 | 8.1915e-08 | 0 | 0 | 0 | 0 | 0 | 1 | -90 | 90 | -0.021931 | -0.0055241 | 0.022143 | 0.0055975
4 | 5 | 19.4327 | 7.4741 | 1.9611e-08 | 0 | 0 | 0 | 0 | 0 | 1 | -90 | 90 | 0.021072 | 0.0053116 | -0.020978 | -0.0052775
8 | 18 | 1.0145 | 0.3902 | 2.0476e-09 | 0 | 0 | 0 | 0 | 0 | 1 | -90 | 90 | 0.19204 | 0.048523 | -0.19164 | -0.04837
5 | 6 | 26.7581 | 10.2916 | 2.7004e-08 | 0 | 0 | 0 | 0 | 0 | 1 | -90 | 90 | 0.018488 | 0.0046535 | -0.018388 | -0.0046176
18 | 16 | 1.1851 | 0.45581 | 2.392e-09 | 0 | 0 | 0 | 0 | 0 | 1 | -90 | 90 | 0.17955 | 0.045339 | -0.17914 | -0.045183
6 | 7 | 23.2913 | 8.9582 | 2.3505e-08 | 0 | 0 | 0 | 0 | 0 | 1 | -90 | 90 | 0.018388 | 0.0046176 | -0.018301 | -0.0045863
7 | 29 | 9.4822 | 3.647 | 9.5692e-09 | 0 | 0 | 0 | 0 | 0 | 1 | -90 | 90 | 0.014885 | 0.0037329 | -0.014862 | -0.0037247
7 | 11 | 6.7839 | 2.6092 | 6.8462e-09 | 0 | 0 | 0 | 0 | 0 | 1 | -90 | 90 | 0.0034157 | 0.00085351 | -0.0034148 | -0.00085382
11 | 10 | 25.84 | 9.9384 | 2.6077e-08 | 0 | 0 | 0 | 0 | 0 | 1 | -90 | 90 | 0.0034148 | 0.00085382 | -0.0034114 | -0.000855
16 | 15 | 0.0052452 | 0.0020174 | 1.0587e-11 | 0 | 0 | 0 | 0 | 0 | 1 | -90 | 90 | 0.17234 | 0.043477 | -0.17233 | -0.043476
22 | 23 | 0.8885 | 0.34173 | 8.9665e-10 | 0 | 0 | 0 | 0 | 0 | 1 | -90 | 90 | -0.0091583 | -0.0022953 | 0.0091591 | 0.0022956
23 | 24 | 5.1746 | 1.9903 | 5.2221e-09 | 0 | 0 | 0 | 0 | 0 | 1 | -90 | 90 | 0.013964 | 0.003501 | -0.013952 | -0.0034971
23 | 25 | 15.8643 | 6.1017 | 1.601e-08 | 0 | 0 | 0 | 0 | 0 | 1 | -90 | 90 | -0.023123 | -0.0057965 | 0.023217 | 0.0058312
12 | 13 | 1.1736 | 0.45138 | 1.1843e-09 | 0 | 0 | 0 | 0 | 0 | 1 | -90 | 90 | -0.012863 | -0.0032239 | 0.012865 | 0.0032246
13 | 14 | 0.91979 | 0.35377 | 9.2823e-10 | 0 | 0 | 0 | 0 | 0 | 1 | -90 | 90 | -0.012865 | -0.0032246 | 0.012867 | 0.0032252
14 | 27 | 1.3317 | 0.51219 | 1.3439e-09 | 0 | 0 | 0 | 0 | 0 | 1 | -90 | 90 | -0.027123 | -0.0067981 | 0.027134 | 0.0068022
27 | 26 | 3.2238 | 1.2399 | 3.2534e-09 | 0 | 0 | 0 | 0 | 0 | 1 | -90 | 90 | -0.027134 | -0.0068022 | 0.02716 | 0.0068121
26 | 31 | 2.4398 | 0.9384 | 2.4622e-09 | 0 | 0 | 0 | 0 | 0 | 1 | -90 | 90 | 0.030544 | 0.0076584 | -0.030518 | -0.0076488
26 | 25 | 12.6085 | 4.8494 | 1.2724e-08 | 0 | 0 | 0 | 0 | 0 | 1 | -90 | 90 | -0.057704 | -0.01447 | 0.058175 | 0.01465
15 | 17 | 1.567 | 0.60269 | 3.1627e-09 | 0 | 0 | 0 | 0 | 0 | 1 | -90 | 90 | 0.16407 | 0.041406 | -0.16362 | -0.041232
17 | 19 | 0.85048 | 0.32711 | 1.7166e-09 | 0 | 0 | 0 | 0 | 0 | 1 | -90 | 90 | 0.15392 | 0.038801 | -0.1537 | -0.038718
19 | 21 | 0.34116 | 0.13121 | 6.8858e-10 | 0 | 0 | 0 | 0 | 0 | 1 | -90 | 90 | 0.11384 | 0.028722 | -0.1138 | -0.028704
19 | 20 | 2.6749 | 1.0288 | 2.6995e-09 | 0 | 0 | 0 | 0 | 0 | 1 | -90 | 90 | 0.03986 | 0.0099958 | -0.039814 | -0.0099784
21 | 28 | 3.2495 | 1.2498 | 3.2793e-09 | 0 | 0 | 0 | 0 | 0 | 1 | -90 | 90 | 0.093886 | 0.023714 | -0.093576 | -0.023595
28 | 25 | 6.1938 | 2.3822 | 6.2506e-09 | 0 | 0 | 0 | 0 | 0 | 1 | -90 | 90 | 0.081845 | 0.020655 | -0.081392 | -0.020481
24 | 30 | 1.4726 | 0.5664 | 1.4862e-09 | 0 | 0 | 0 | 0 | 0 | 1 | -90 | 90 | 0.013952 | 0.0034971 | -0.013949 | -0.0034961