## bus_data
BUS_I | BUS_TYPE | Pd | Qd | Gs | Bs | area | Vm | Va | baseKV | zone | Vmax | Vmin
1 | 1 | 0.014103 | 0.0035344 | 0 | 0 | 1 | 0.99489 | -0.03582 | 0.4 | 1 | 1.1 | 0.9
2 | 1 | 0.0091123 | 0.0022838 | 0 | 0 | 1 | 0.99527 | -0.033164 | 0.4 | 1 | 1.1 | 0.9
3 | 1 | 0.009676 | 0.002425 | 0 | 0 | 1 | 0.99485 | -0.036118 | 0.4 | 1 | 1.1 | 0.9
4 | 1 | 0.0072502 | 0.0018171 | 0 | 0 | 1 | 0.9959 | -0.028735 | 0.4 | 1 | 1.1 | 0.9
6 | 1 | 0.0077724 | 0.0019479 | 0 | 0 | 1 | 0.99692 | -0.021542 | 0.4 | 1 | 1.1 | 0.9
8 | 1 | 0.0055601 | 0.0013935 | 0 | 0 | 1 | 0.99778 | -0.015553 | 0.4 | 1 | 1.1 | 0.9
7 | 1 | 0 | 0 | 0 | 0 | 1 | 0.9969 | -0.021671 | 0.4 | 1 | 1.1 | 0.9
11 | 1 | 0.012098 | 0.003032 | 0 | 0 | 1 | 0.99704 | -0.020691 | 0.4 | 1 | 1.1 | 0.9
13 | 1 | 0.010067 | 0.0025231 | 0 | 0 | 1 | 0.99654 | -0.02426 | 0.4 | 1 | 1.1 | 0.9
9 | 1 | 0 | 0 | 0 | 0 | 1 | 0.99817 | -0.012818 | 0.4 | 1 | 1.1 | 0.9
10 | 1 | 0.01036 | 0.0025965 | 0 | 0 | 1 | 0.99737 | -0.018368 | 0.4 | 1 | 1.1 | 0.9
12 | 3 | 0.0037063 | 0.00092888 | 0 | 0 | 1 | 1 | 0 | 0.4 | 1 | 1.1 | 0.9
16 | 1 | 0.0053079 | 0.0013303 | 0 | 0 | 1 | 0.99976 | -0.0016858 | 0.4 | 1 | 1.1 | 0.9
21 | 1 | 0.025282 | 0.0063363 | 0 | 0 | 1 | 0.99476 | -0.03672 | 0.4 | 1 | 1.1 | 0.9
17 | 1 | 0.013423 | 0.0033641 | 0 | 0 | 1 | 0.99833 | -0.011689 | 0.4 | 1 | 1.1 | 0.9
20 | 1 | 0.020564 | 0.0051539 | 0 | 0 | 1 | 0.9946 | -0.037816 | 0.4 | 1 | 1.1 | 0.9
15 | 1 | 0 | 0 | 0 | 0 | 1 | 0.99725 | -0.019261 | 0.4 | 1 | 1.1 | 0.9
19 | 1 | 0.019033 | 0.0047702 | 0 | 0 | 1 | 0.99689 | -0.021814 | 0.4 | 1 | 1.1 | 0.9
18 | 1 | 0.013344 | 0.0033443 | 0 | 0 | 1 | 0.99817 | -0.012833 | 0.4 | 1 | 1.1 | 0.9

## generator_data
GEN_BUS | PG | QG | QMAX | QMIN | VG | MBASE | GEN_STATUS | PMAX | PMIN
12 | 0.18732 | 0.047032 | 10 | -10 | 1 | 100 | 1 | 10 | 0

## branch_data
F_BUS | T_BUS | BR_R | BR_X | BR_B | RATE_A | RATE_B | RATE_C | TAP | SHIFT | BR_STATUS | ANGMIN | ANGMAX | P_in | Q_in | P_out | Q_out
1 | 2 | 1.4404 | 0.554 | 1.4536e-09 | 0 | 0 | 0 | 0 | 0 | 1 | -90 | 90 | -0.023779 | -0.0059596 | 0.023788 | 0.0059628
1 | 3 | 0.39698 | 0.15269 | 4.0062e-10 | 0 | 0 | 0 | 0 | 0 | 1 | -90 | 90 | 0.0096764 | 0.0024252 | -0.009676 | -0.002425
2 | 4 | 1.7385 | 0.66866 | 1.7545e-09 | 0 | 0 | 0 | 0 | 0 | 1 | -90 | 90 | -0.0329 | -0.0082466 | 0.03292 | 0.0082542
4 | 6 | 2.317 | 0.89115 | 2.3383e-09 | 0 | 0 | 0 | 0 | 0 | 1 | -90 | 90 | -0.04017 | -0.010071 | 0.040211 | 0.010086
6 | 8 | 1.6195 | 0.62289 | 1.6344e-09 | 0 | 0 | 0 | 0 | 0 | 1 | -90 | 90 | -0.047983 | -0.012034 | 0.048023 | 0.01205
8 | 9 | 0.66344 | 0.25517 | 6.6952e-10 | 0 | 0 | 0 | 0 | 0 | 1 | -90 | 90 | -0.053583 | -0.013443 | 0.053603 | 0.013451
7 | 11 | 1.259 | 0.48424 | 1.2706e-09 | 0 | 0 | 0 | 0 | 0 | 1 | -90 | 90 | -0.010071 | -0.0025242 | 0.010072 | 0.0025246
7 | 13 | 3.3277 | 1.2799 | 3.3582e-09 | 0 | 0 | 0 | 0 | 0 | 1 | -90 | 90 | 0.010071 | 0.0025242 | -0.010067 | -0.0025231
11 | 10 | 1.3573 | 0.52203 | 1.3697e-09 | 0 | 0 | 0 | 0 | 0 | 1 | -90 | 90 | -0.02217 | -0.0055566 | 0.022178 | 0.0055593
9 | 12 | 1.9376 | 0.74522 | 1.9554e-09 | 0 | 0 | 0 | 0 | 0 | 1 | -90 | 90 | -0.086166 | -0.021616 | 0.086319 | 0.021675
9 | 10 | 2.2125 | 0.85098 | 2.2328e-09 | 0 | 0 | 0 | 0 | 0 | 1 | -90 | 90 | 0.032563 | 0.0081651 | -0.032538 | -0.0081557
12 | 16 | 0.42948 | 0.16518 | 4.3342e-10 | 0 | 0 | 0 | 0 | 0 | 1 | -90 | 90 | 0.051212 | 0.012848 | -0.0512 | -0.012843
12 | 21 | 10.3769 | 3.9911 | 1.0472e-08 | 0 | 0 | 0 | 0 | 0 | 1 | -90 | 90 | 0.046084 | 0.01158 | -0.04585 | -0.011491
16 | 17 | 2.8392 | 1.092 | 2.8653e-09 | 0 | 0 | 0 | 0 | 0 | 1 | -90 | 90 | 0.045892 | 0.011513 | -0.045829 | -0.011489
21 | 20 | 0.68704 | 0.26425 | 6.9334e-10 | 0 | 0 | 0 | 0 | 0 | 1 | -90 | 90 | 0.020568 | 0.0051551 | -0.020564 | -0.0051539
17 | 18 | 0.45862 | 0.17639 | 4.6283e-10 | 0 | 0 | 0 | 0 | 0 | 1 | -90 | 90 | 0.032406 | 0.0081249 | -0.032401 | -0.0081229
15 | 19 | 1.7375 | 0.66825 | 1.7534e-09 | 0 | 0 | 0 | 0 | 0 | 1 | -90 | 90 | 0.01904 | 0.0047726 | -0.019033 | -0.0047702
15 | 18 | 4.3777 | 1.6837 | 4.4179e-09 | 0 | 0 | 0 | 0 | 0 | 1 | -90 | 90 | -0.01904 | -0.0047726 | 0.019057 | 0.0047787