## bus_data
BUS_I | BUS_TYPE | Pd | Qd | Gs | Bs | area | Vm | Va | baseKV | zone | Vmax | Vmin
1 | 1 | 0.015517 | 0.0038889 | 0 | 0 | 1 | 0.98212 | -0.12502 | 0.4 | 1 | 1.1 | 0.9
2 | 1 | 0 | 0 | 0 | 0 | 1 | 0.98262 | -0.12148 | 0.4 | 1 | 1.1 | 0.9
3 | 1 | 0.0097631 | 0.0024469 | 0 | 0 | 1 | 0.98306 | -0.11833 | 0.4 | 1 | 1.1 | 0.9
7 | 1 | 0 | 0 | 0 | 0 | 1 | 0.9831 | -0.11807 | 0.4 | 1 | 1.1 | 0.9
4 | 1 | 0 | 0 | 0 | 0 | 1 | 0.99039 | -0.066646 | 0.4 | 1 | 1.1 | 0.9
21 | 1 | 0.0097062 | 0.0024326 | 0 | 0 | 1 | 0.98758 | -0.086369 | 0.4 | 1 | 1.1 | 0.9
19 | 1 | 0.0096817 | 0.0024265 | 0 | 0 | 1 | 0.99656 | -0.023755 | 0.4 | 1 | 1.1 | 0.9
10 | 1 | 0 | 0 | 0 | 0 | 1 | 0.98294 | -0.11918 | 0.4 | 1 | 1.1 | 0.9
5 | 1 | 0.017951 | 0.004499 | 0 | 0 | 1 | 0.98446 | -0.10838 | 0.4 | 1 | 1.1 | 0.9
22 | 1 | 0.010569 | 0.0026488 | 0 | 0 | 1 | 0.98733 | -0.088101 | 0.4 | 1 | 1.1 | 0.9
20 | 1 | 0.014944 | 0.0037452 | 0 | 0 | 1 | 0.99771 | -0.015812 | 0.4 | 1 | 1.1 | 0.9
6 | 1 | 0 | 0 | 0 | 0 | 1 | 0.98559 | -0.10039 | 0.4 | 1 | 1.1 | 0.9
8 | 1 | 0 | 0 | 0 | 0 | 1 | 0.98657 | -0.093446 | 0.4 | 1 | 1.1 | 0.9
9 | 1 | 0.0074136 | 0.001858 | 0 | 0 | 1 | 0.98386 | -0.11253 | 0.4 | 1 | 1.1 | 0.9
16 | 1 | 0 | 0 | 0 | 0 | 1 | 0.98209 | -0.12502 | 0.4 | 1 | 1.1 | 0.9
27 | 1 | 0.010714 | 0.0026852 | 0 | 0 | 1 | 0.98282 | -0.12001 | 0.4 | 1 | 1.1 | 0.9
18 | 1 | 0 | 0 | 0 | 0 | 1 | 0.97602 | -0.16807 | 0.4 | 1 | 1.1 | 0.9
11 | 1 | 0.015987 | 0.0040066 | 0 | 0 | 1 | 0.99919 | -0.0056385 | 0.4 | 1 | 1.1 | 0.9
12 | 3 | 0.0094002 | 0.0023559 | 0 | 0 | 1 | 1 | 0 | 0.4 | 1 | 1.1 | 0.9
13 | 1 | 0.017339 | 0.0043455 | 0 | 0 | 1 | 0.999 | -0.0069854 | 0.4 | 1 | 1.1 | 0.9
14 | 1 | 0.012259 | 0.0030724 | 0 | 0 | 1 | 0.99808 | -0.013241 | 0.4 | 1 | 1.1 | 0.9
15 | 1 | 0.011661 | 0.0029226 | 0 | 0 | 1 | 0.99871 | -0.0090025 | 0.4 | 1 | 1.1 | 0.9
17 | 1 | 0 | 0 | 0 | 0 | 1 | 0.97065 | -0.20664 | 0.4 | 1 | 1.1 | 0.9
26 | 1 | 0.0073937 | 0.001853 | 0 | 0 | 1 | 0.97056 | -0.20725 | 0.4 | 1 | 1.1 | 0.9
25 | 1 | 0.026805 | 0.0067181 | 0 | 0 | 1 | 0.97086 | -0.20514 | 0.4 | 1 | 1.1 | 0.9
23 | 1 | 0.011653 | 0.0029205 | 0 | 0 | 1 | 0.9743 | -0.18038 | 0.4 | 1 | 1.1 | 0.9
24 | 1 | 0.0040092 | 0.0010048 | 0 | 0 | 1 | 0.97348 | -0.18625 | 0.4 | 1 | 1.1 | 0.9

## generator_data
GEN_BUS | PG | QG | QMAX | QMIN | VG | MBASE | GEN_STATUS | PMAX | PMIN
12 | 0.22556 | 0.056896 | 10 | -10 | 1 | 100 | 1 | 10 | 0

## branch_data
F_BUS | T_BUS | BR_R | BR_X | BR_B | RATE_A | RATE_B | RATE_C | TAP | SHIFT | BR_STATUS | ANGMIN | ANGMAX | P_in | Q_in | P_out | Q_out
1 | 2 | 2.8671 | 1.1027 | 2.8934e-09 | 0 | 0 | 0 | 0 | 0 | 1 | -90 | 90 | -0.015517 | -0.0038889 | 0.015524 | 0.0038915
2 | 3 | 2.5506 | 0.981 | 2.574e-09 | 0 | 0 | 0 | 0 | 0 | 1 | -90 | 90 | -0.015524 | -0.0038915 | 0.015531 | 0.0038939
3 | 7 | 0.13319 | 0.051227 | 1.3441e-10 | 0 | 0 | 0 | 0 | 0 | 1 | -90 | 90 | -0.025294 | -0.0063407 | 0.025295 | 0.0063411
7 | 10 | 1.3123 | 0.50475 | 1.3244e-09 | 0 | 0 | 0 | 0 | 0 | 1 | -90 | 90 | 0.010717 | 0.0026861 | -0.010715 | -0.0026856
7 | 5 | 3.3906 | 1.3041 | 3.4217e-09 | 0 | 0 | 0 | 0 | 0 | 1 | -90 | 90 | -0.036012 | -0.0090272 | 0.03606 | 0.0090455
4 | 21 | 1.9102 | 0.73469 | 5.7831e-09 | 0 | 0 | 0 | 0 | 0 | 1 | -90 | 90 | 0.13291 | 0.033492 | -0.13254 | -0.033352
4 | 19 | 4.1917 | 1.6122 | 1.2691e-08 | 0 | 0 | 0 | 0 | 0 | 1 | -90 | 90 | -0.13291 | -0.033492 | 0.13371 | 0.033799
21 | 22 | 0.18054 | 0.06944 | 5.466e-10 | 0 | 0 | 0 | 0 | 0 | 1 | -90 | 90 | 0.12283 | 0.030919 | -0.1228 | -0.030908
19 | 20 | 0.72836 | 0.28014 | 2.2051e-09 | 0 | 0 | 0 | 0 | 0 | 1 | -90 | 90 | -0.14339 | -0.036226 | 0.14355 | 0.036287
10 | 27 | 0.97174 | 0.37375 | 9.8066e-10 | 0 | 0 | 0 | 0 | 0 | 1 | -90 | 90 | 0.010715 | 0.0026856 | -0.010714 | -0.0026853
5 | 6 | 1.8732 | 0.72046 | 1.8904e-09 | 0 | 0 | 0 | 0 | 0 | 1 | -90 | 90 | -0.054012 | -0.013545 | 0.054072 | 0.013567
22 | 8 | 0.60952 | 0.23443 | 1.8453e-09 | 0 | 0 | 0 | 0 | 0 | 1 | -90 | 90 | 0.11223 | 0.028259 | -0.11215 | -0.028227
20 | 14 | 0.21353 | 0.082128 | 6.4647e-10 | 0 | 0 | 0 | 0 | 0 | 1 | -90 | 90 | -0.15849 | -0.040032 | 0.15855 | 0.040054
6 | 8 | 0.7901 | 0.30388 | 2.392e-09 | 0 | 0 | 0 | 0 | 0 | 1 | -90 | 90 | -0.11204 | -0.028185 | 0.11215 | 0.028227
6 | 9 | 2.6762 | 1.0293 | 8.1022e-09 | 0 | 0 | 0 | 0 | 0 | 1 | -90 | 90 | 0.057971 | 0.014618 | -0.057872 | -0.014581
9 | 16 | 3.1522 | 1.2124 | 9.5435e-09 | 0 | 0 | 0 | 0 | 0 | 1 | -90 | 90 | 0.050459 | 0.012723 | -0.05037 | -0.01269
16 | 18 | 10.7777 | 4.1453 | 1.0877e-08 | 0 | 0 | 0 | 0 | 0 | 1 | -90 | 90 | 0.05037 | 0.01269 | -0.050069 | -0.012575
18 | 23 | 3.0559 | 1.1754 | 3.084e-09 | 0 | 0 | 0 | 0 | 0 | 1 | -90 | 90 | 0.050069 | 0.012575 | -0.049983 | -0.012543
11 | 12 | 1.6312 | 0.62738 | 1.6462e-09 | 0 | 0 | 0 | 0 | 0 | 1 | -90 | 90 | -0.044996 | -0.011278 | 0.045031 | 0.011291
11 | 13 | 0.60381 | 0.23224 | 6.0936e-10 | 0 | 0 | 0 | 0 | 0 | 1 | -90 | 90 | 0.029009 | 0.0072712 | -0.029004 | -0.0072692
12 | 14 | 1.022 | 0.39307 | 3.0941e-09 | 0 | 0 | 0 | 0 | 0 | 1 | -90 | 90 | 0.17113 | 0.043249 | -0.17081 | -0.043127
13 | 15 | 2.2478 | 0.86455 | 2.2684e-09 | 0 | 0 | 0 | 0 | 0 | 1 | -90 | 90 | 0.011665 | 0.0029237 | -0.011661 | -0.0029226
17 | 26 | 1.0118 | 0.38914 | 1.0211e-09 | 0 | 0 | 0 | 0 | 0 | 1 | -90 | 90 | 0.0073941 | 0.0018532 | -0.0073935 | -0.001853
17 | 25 | 2.4989 | 0.9611 | 2.5218e-09 | 0 | 0 | 0 | 0 | 0 | 1 | -90 | 90 | -0.0073941 | -0.0018532 | 0.0073957 | 0.0018535
25 | 24 | 6.7975 | 2.6144 | 6.8599e-09 | 0 | 0 | 0 | 0 | 0 | 1 | -90 | 90 | -0.034201 | -0.0085717 | 0.03429 | 0.0086055
23 | 24 | 1.9002 | 0.73085 | 1.9177e-09 | 0 | 0 | 0 | 0 | 0 | 1 | -90 | 90 | 0.038331 | 0.0096221 | -0.038299 | -0.0096103