## bus_data
BUS_I | BUS_TYPE | Pd | Qd | Gs | Bs | area | Vm | Va | baseKV | zone | Vmax | Vmin
1 | 1 | 0.026267 | 0.0065832 | 0 | 0 | 1 | 0.98285 | -0.12015 | 0.4 | 1 | 1.1 | 0.9
2 | 1 | 0.011624 | 0.0029132 | 0 | 0 | 1 | 0.98295 | -0.11941 | 0.4 | 1 | 1.1 | 0.9
3 | 1 | 0.0071509 | 0.0017922 | 0 | 0 | 1 | 0.98211 | -0.12543 | 0.4 | 1 | 1.1 | 0.9
4 | 1 | 0.0069087 | 0.0017315 | 0 | 0 | 1 | 0.98367 | -0.11429 | 0.4 | 1 | 1.1 | 0.9
5 | 1 | 0.015018 | 0.0037639 | 0 | 0 | 1 | 0.98064 | -0.1359 | 0.4 | 1 | 1.1 | 0.9
11 | 1 | 0 | 0 | 0 | 0 | 1 | 0.98934 | -0.074279 | 0.4 | 1 | 1.1 | 0.9
26 | 1 | 0.0053707 | 0.001346 | 0 | 0 | 1 | 0.98013 | -0.13953 | 0.4 | 1 | 1.1 | 0.9
9 | 1 | 0.0075964 | 0.0019038 | 0 | 0 | 1 | 0.99179 | -0.057046 | 0.4 | 1 | 1.1 | 0.9
27 | 1 | 0.0018423 | 0.00046173 | 0 | 0 | 1 | 0.98006 | -0.14003 | 0.4 | 1 | 1.1 | 0.9
6 | 1 | 0.020245 | 0.0050738 | 0 | 0 | 1 | 0.99579 | -0.029204 | 0.4 | 1 | 1.1 | 0.9
7 | 1 | 0.0082668 | 0.0020719 | 0 | 0 | 1 | 0.99402 | -0.041523 | 0.4 | 1 | 1.1 | 0.9
8 | 3 | 0.010646 | 0.0026683 | 0 | 0 | 1 | 1 | 0 | 0.4 | 1 | 1.1 | 0.9
10 | 1 | 0 | 0 | 0 | 0 | 1 | 0.99987 | -0.00093466 | 0.4 | 1 | 1.1 | 0.9
12 | 1 | 0.017487 | 0.0043828 | 0 | 0 | 1 | 0.99811 | -0.013142 | 0.4 | 1 | 1.1 | 0.9
13 | 1 | 0.0059951 | 0.0015025 | 0 | 0 | 1 | 0.99738 | -0.018256 | 0.4 | 1 | 1.1 | 0.9
14 | 1 | 0.010096 | 0.0025302 | 0 | 0 | 1 | 0.99447 | -0.038627 | 0.4 | 1 | 1.1 | 0.9
25 | 1 | 0.0060884 | 0.0015259 | 0 | 0 | 1 | 0.99273 | -0.050908 | 0.4 | 1 | 1.1 | 0.9
24 | 1 | 0.013779 | 0.0034532 | 0 | 0 | 1 | 0.99206 | -0.055634 | 0.4 | 1 | 1.1 | 0.9
15 | 1 | 0.0065062 | 0.0016306 | 0 | 0 | 1 | 0.9897 | -0.072273 | 0.4 | 1 | 1.1 | 0.9
16 | 1 | 0.0042895 | 0.0010751 | 0 | 0 | 1 | 0.99063 | -0.065669 | 0.4 | 1 | 1.1 | 0.9
17 | 1 | 0.0044367 | 0.0011119 | 0 | 0 | 1 | 0.98935 | -0.074757 | 0.4 | 1 | 1.1 | 0.9
18 | 1 | 0.0079378 | 0.0019894 | 0 | 0 | 1 | 0.99094 | -0.063487 | 0.4 | 1 | 1.1 | 0.9
20 | 1 | 0.0037773 | 0.00094668 | 0 | 0 | 1 | 0.98843 | -0.081293 | 0.4 | 1 | 1.1 | 0.9
19 | 1 | 0.0016241 | 0.00040704 | 0 | 0 | 1 | 0.98831 | -0.082115 | 0.4 | 1 | 1.1 | 0.9
22 | 1 | 0 | 0 | 0 | 0 | 1 | 0.97988 | -0.14129 | 0.4 | 1 | 1.1 | 0.9
28 | 1 | 0.0063054 | 0.0015803 | 0 | 0 | 1 | 0.97898 | -0.14778 | 0.4 | 1 | 1.1 | 0.9

## generator_data
GEN_BUS | PG | QG | QMAX | QMIN | VG | MBASE | GEN_STATUS | PMAX | PMIN
8 | 0.21142 | 0.053268 | 10 | -10 | 1 | 100 | 1 | 10 | 0

## branch_data
F_BUS | T_BUS | BR_R | BR_X | BR_B | RATE_A | RATE_B | RATE_C | TAP | SHIFT | BR_STATUS | ANGMIN | ANGMAX | P_in | Q_in | P_out | Q_out
1 | 2 | 0.14994 | 0.057669 | 1.5132e-10 | 0 | 0 | 0 | 0 | 0 | 1 | -90 | 90 | -0.062036 | -0.015556 | 0.062043 | 0.015559
1 | 3 | 1.8596 | 0.71523 | 1.8767e-09 | 0 | 0 | 0 | 0 | 0 | 1 | -90 | 90 | 0.035769 | 0.0089731 | -0.035743 | -0.0089632
2 | 4 | 0.8772 | 0.33739 | 8.8525e-10 | 0 | 0 | 0 | 0 | 0 | 1 | -90 | 90 | -0.073666 | -0.018472 | 0.073719 | 0.018492
3 | 5 | 4.6001 | 1.7693 | 4.6423e-09 | 0 | 0 | 0 | 0 | 0 | 1 | -90 | 90 | 0.028592 | 0.007171 | -0.028551 | -0.0071555
4 | 11 | 6.2996 | 2.4229 | 6.3574e-09 | 0 | 0 | 0 | 0 | 0 | 1 | -90 | 90 | -0.080627 | -0.020223 | 0.081077 | 0.020396
5 | 26 | 3.3547 | 1.2903 | 3.3855e-09 | 0 | 0 | 0 | 0 | 0 | 1 | -90 | 90 | 0.013532 | 0.0033916 | -0.013526 | -0.0033893
11 | 9 | 2.7356 | 1.0522 | 2.7607e-09 | 0 | 0 | 0 | 0 | 0 | 1 | -90 | 90 | -0.081077 | -0.020396 | 0.081273 | 0.020471
26 | 27 | 0.76194 | 0.29306 | 7.6894e-10 | 0 | 0 | 0 | 0 | 0 | 1 | -90 | 90 | 0.008155 | 0.0020433 | -0.0081545 | -0.0020431
9 | 7 | 2.2624 | 0.87016 | 2.2832e-09 | 0 | 0 | 0 | 0 | 0 | 1 | -90 | 90 | -0.088869 | -0.022374 | 0.089062 | 0.022448
27 | 22 | 2.5126 | 0.96638 | 2.5356e-09 | 0 | 0 | 0 | 0 | 0 | 1 | -90 | 90 | 0.0063122 | 0.0015814 | -0.0063111 | -0.0015812
6 | 7 | 1.648 | 0.63385 | 1.6631e-09 | 0 | 0 | 0 | 0 | 0 | 1 | -90 | 90 | 0.097497 | 0.024585 | -0.097329 | -0.02452
6 | 8 | 3.2479 | 1.2492 | 6.5554e-09 | 0 | 0 | 0 | 0 | 0 | 1 | -90 | 90 | -0.11774 | -0.029659 | 0.11822 | 0.029844
8 | 10 | 0.14836 | 0.05706 | 1.4972e-10 | 0 | 0 | 0 | 0 | 0 | 1 | -90 | 90 | 0.082551 | 0.020756 | -0.082541 | -0.020752
10 | 12 | 1.9341 | 0.74388 | 1.9518e-09 | 0 | 0 | 0 | 0 | 0 | 1 | -90 | 90 | 0.082541 | 0.020752 | -0.082401 | -0.020698
12 | 13 | 1.0271 | 0.39502 | 1.0365e-09 | 0 | 0 | 0 | 0 | 0 | 1 | -90 | 90 | 0.064913 | 0.016316 | -0.064867 | -0.016298
13 | 14 | 4.494 | 1.7285 | 4.5352e-09 | 0 | 0 | 0 | 0 | 0 | 1 | -90 | 90 | 0.058872 | 0.014796 | -0.058705 | -0.014732
14 | 25 | 3.2583 | 1.2532 | 3.2882e-09 | 0 | 0 | 0 | 0 | 0 | 1 | -90 | 90 | 0.04861 | 0.012202 | -0.048527 | -0.01217
25 | 24 | 1.4306 | 0.55023 | 1.4437e-09 | 0 | 0 | 0 | 0 | 0 | 1 | -90 | 90 | 0.042439 | 0.010644 | -0.042411 | -0.010634
24 | 18 | 3.5165 | 1.3525 | 3.5488e-09 | 0 | 0 | 0 | 0 | 0 | 1 | -90 | 90 | 0.028632 | 0.0071806 | -0.028601 | -0.007169
15 | 16 | 5.153 | 1.9819 | 5.2003e-09 | 0 | 0 | 0 | 0 | 0 | 1 | -90 | 90 | -0.016353 | -0.004097 | 0.016368 | 0.0041023
15 | 17 | 3.2157 | 1.2368 | 3.2453e-09 | 0 | 0 | 0 | 0 | 0 | 1 | -90 | 90 | 0.0098465 | 0.0024664 | -0.0098431 | -0.0024655
16 | 18 | 1.3512 | 0.51969 | 1.3636e-09 | 0 | 0 | 0 | 0 | 0 | 1 | -90 | 90 | -0.020657 | -0.0051773 | 0.020663 | 0.0051796
17 | 20 | 15.3832 | 5.9166 | 1.5524e-08 | 0 | 0 | 0 | 0 | 0 | 1 | -90 | 90 | 0.0054065 | 0.0013535 | -0.0054016 | -0.0013532
20 | 19 | 6.4316 | 2.4737 | 6.4907e-09 | 0 | 0 | 0 | 0 | 0 | 1 | -90 | 90 | 0.0016243 | 0.00040647 | -0.0016241 | -0.00040704
22 | 28 | 12.8496 | 4.9421 | 1.2967e-08 | 0 | 0 | 0 | 0 | 0 | 1 | -90 | 90 | 0.0063111 | 0.0015812 | -0.0063054 | -0.0015803