## bus_data
BUS_I | BUS_TYPE | Pd | Qd | Gs | Bs | area | Vm | Va | baseKV | zone | Vmax | Vmin
1 | 1 | 0.0026641 | 0.00066768 | 0 | 0 | 1 | 0.97206 | -0.19675 | 0.4 | 1 | 1.1 | 0.9
2 | 1 | 0.0044781 | 0.0011223 | 0 | 0 | 1 | 0.97187 | -0.19818 | 0.4 | 1 | 1.1 | 0.9
3 | 1 | 0 | 0 | 0 | 0 | 1 | 0.97224 | -0.19549 | 0.4 | 1 | 1.1 | 0.9
4 | 1 | 0.0026562 | 0.0006657 | 0 | 0 | 1 | 0.97293 | -0.1905 | 0.4 | 1 | 1.1 | 0.9
5 | 1 | 0 | 0 | 0 | 0 | 1 | 0.97182 | -0.19851 | 0.4 | 1 | 1.1 | 0.9
7 | 1 | 0.0025759 | 0.00064558 | 0 | 0 | 1 | 0.97515 | -0.17458 | 0.4 | 1 | 1.1 | 0.9
13 | 1 | 0 | 0 | 0 | 0 | 1 | 0.97078 | -0.20601 | 0.4 | 1 | 1.1 | 0.9
11 | 1 | 0.0072627 | 0.0018202 | 0 | 0 | 1 | 0.97161 | -0.2 | 0.4 | 1 | 1.1 | 0.9
6 | 1 | 0.0036075 | 0.00090413 | 0 | 0 | 1 | 0.97558 | -0.1715 | 0.4 | 1 | 1.1 | 0.9
12 | 1 | 0.010993 | 0.0027551 | 0 | 0 | 1 | 0.97605 | -0.16819 | 0.4 | 1 | 1.1 | 0.9
24 | 1 | 0.015514 | 0.0038882 | 0 | 0 | 1 | 0.97626 | -0.16669 | 0.4 | 1 | 1.1 | 0.9
29 | 1 | 0.0053476 | 0.0013402 | 0 | 0 | 1 | 0.97068 | -0.20672 | 0.4 | 1 | 1.1 | 0.9
8 | 1 | 0 | 0 | 0 | 0 | 1 | 0.97638 | -0.16574 | 0.4 | 1 | 1.1 | 0.9
9 | 1 | 0.0052713 | 0.0013211 | 0 | 0 | 1 | 0.9759 | -0.16924 | 0.4 | 1 | 1.1 | 0.9
10 | 1 | 0.0064821 | 0.0016246 | 0 | 0 | 1 | 0.98029 | -0.13792 | 0.4 | 1 | 1.1 | 0.9
21 | 1 | 0.010994 | 0.0027553 | 0 | 0 | 1 | 0.98182 | -0.12704 | 0.4 | 1 | 1.1 | 0.9
22 | 1 | 0.0058005 | 0.0014537 | 0 | 0 | 1 | 0.99991 | -0.00061601 | 0.4 | 1 | 1.1 | 0.9
23 | 3 | 0 | 0 | 0 | 0 | 1 | 1 | 0 | 0.4 | 1 | 1.1 | 0.9
20 | 1 | 0.019507 | 0.004889 | 0 | 0 | 1 | 0.98346 | -0.11542 | 0.4 | 1 | 1.1 | 0.9
25 | 1 | 0.0043003 | 0.0010778 | 0 | 0 | 1 | 0.97953 | -0.14329 | 0.4 | 1 | 1.1 | 0.9
14 | 1 | 0.0063433 | 0.0015898 | 0 | 0 | 1 | 0.98638 | -0.09482 | 0.4 | 1 | 1.1 | 0.9
15 | 1 | 0.0071151 | 0.0017832 | 0 | 0 | 1 | 0.98506 | -0.10413 | 0.4 | 1 | 1.1 | 0.9
16 | 1 | 0.0079843 | 0.0020011 | 0 | 0 | 1 | 0.98652 | -0.093802 | 0.4 | 1 | 1.1 | 0.9
17 | 1 | 0.017004 | 0.0042615 | 0 | 0 | 1 | 0.98501 | -0.10448 | 0.4 | 1 | 1.1 | 0.9
18 | 1 | 0 | 0 | 0 | 0 | 1 | 0.98972 | -0.071267 | 0.4 | 1 | 1.1 | 0.9
19 | 1 | 0.005695 | 0.0014273 | 0 | 0 | 1 | 0.98392 | -0.1122 | 0.4 | 1 | 1.1 | 0.9
27 | 1 | 0 | 0 | 0 | 0 | 1 | 0.98681 | -0.091729 | 0.4 | 1 | 1.1 | 0.9
26 | 1 | 0.039394 | 0.0098731 | 0 | 0 | 1 | 0.97994 | -0.14039 | 0.4 | 1 | 1.1 | 0.9
30 | 1 | 0 | 0 | 0 | 0 | 1 | 0.98244 | -0.12276 | 0.4 | 1 | 1.1 | 0.9
33 | 1 | 0 | 0 | 0 | 0 | 1 | 0.9781 | -0.1537 | 0.4 | 1 | 1.1 | 0.9
35 | 1 | 0 | 0 | 0 | 0 | 1 | 0.97952 | -0.14354 | 0.4 | 1 | 1.1 | 0.9
31 | 1 | 0.0069447 | 0.0017405 | 0 | 0 | 1 | 0.97717 | -0.16044 | 0.4 | 1 | 1.1 | 0.9
32 | 1 | 0.00102 | 0.00025563 | 0 | 0 | 1 | 0.9767 | -0.16382 | 0.4 | 1 | 1.1 | 0.9
34 | 1 | 0 | 0 | 0 | 0 | 1 | 0.97638 | -0.16612 | 0.4 | 1 | 1.1 | 0.9
37 | 1 | 0 | 0 | 0 | 0 | 1 | 0.97606 | -0.1684 | 0.4 | 1 | 1.1 | 0.9
54 | 1 | 0.0062704 | 0.0015715 | 0 | 0 | 1 | 0.97816 | -0.15324 | 0.4 | 1 | 1.1 | 0.9
36 | 1 | 0 | 0 | 0 | 0 | 1 | 0.97481 | -0.17743 | 0.4 | 1 | 1.1 | 0.9
49 | 1 | 0 | 0 | 0 | 0 | 1 | 0.97436 | -0.18079 | 0.4 | 1 | 1.1 | 0.9
48 | 1 | 0.00084641 | 0.00021213 | 0 | 0 | 1 | 0.97488 | -0.17694 | 0.4 | 1 | 1.1 | 0.9
40 | 1 | 0.00088072 | 0.00022073 | 0 | 0 | 1 | 0.97582 | -0.17014 | 0.4 | 1 | 1.1 | 0.9
38 | 1 | 0.00084834 | 0.00021261 | 0 | 0 | 1 | 0.97521 | -0.17457 | 0.4 | 1 | 1.1 | 0.9
39 | 1 | 0 | 0 | 0 | 0 | 1 | 0.97522 | -0.17443 | 0.4 | 1 | 1.1 | 0.9
41 | 1 | 0.0009416 | 0.00023599 | 0 | 0 | 1 | 0.97513 | -0.17513 | 0.4 | 1 | 1.1 | 0.9
42 | 1 | 0.00092551 | 0.00023195 | 0 | 0 | 1 | 0.97533 | -0.17364 | 0.4 | 1 | 1.1 | 0.9
45 | 1 | 0.00077197 | 0.00019347 | 0 | 0 | 1 | 0.97572 | -0.17086 | 0.4 | 1 | 1.1 | 0.9
43 | 1 | 0.0019743 | 0.0004948 | 0 | 0 | 1 | 0.97507 | -0.17552 | 0.4 | 1 | 1.1 | 0.9
44 | 1 | 0.00094306 | 0.00023635 | 0 | 0 | 1 | 0.97497 | -0.17631 | 0.4 | 1 | 1.1 | 0.9
46 | 1 | 0.00083337 | 0.00020886 | 0 | 0 | 1 | 0.97493 | -0.17657 | 0.4 | 1 | 1.1 | 0.9
47 | 1 | 0.0009935 | 0.000249 | 0 | 0 | 1 | 0.97491 | -0.17675 | 0.4 | 1 | 1.1 | 0.9
55 | 1 | 0.00089822 | 0.00022512 | 0 | 0 | 1 | 0.97416 | -0.18229 | 0.4 | 1 | 1.1 | 0.9
50 | 1 | 0.00382 | 0.00095738 | 0 | 0 | 1 | 0.97753 | -0.15781 | 0.4 | 1 | 1.1 | 0.9
51 | 1 | 0 | 0 | 0 | 0 | 1 | 0.97772 | -0.1564 | 0.4 | 1 | 1.1 | 0.9
52 | 1 | 0.0047004 | 0.001178 | 0 | 0 | 1 | 0.97794 | -0.15481 | 0.4 | 1 | 1.1 | 0.9

## generator_data
GEN_BUS | PG | QG | QMAX | QMIN | VG | MBASE | GEN_STATUS | PMAX | PMIN
23 | 0.22906 | 0.057973 | 10 | -10 | 1 | 100 | 1 | 10 | 0

## branch_data
F_BUS | T_BUS | BR_R | BR_X | BR_B | RATE_A | RATE_B | RATE_C | TAP | SHIFT | BR_STATUS | ANGMIN | ANGMAX | P_in | Q_in | P_out | Q_out
1 | 2 | 3.9313 | 1.512 | 3.9674e-09 | 0 | 0 | 0 | 0 | 0 | 1 | -90 | 90 | 0.0044789 | 0.0011223 | -0.0044781 | -0.0011223
1 | 3 | 2.1691 | 0.83428 | 2.189e-09 | 0 | 0 | 0 | 0 | 0 | 1 | -90 | 90 | -0.007143 | -0.00179 | 0.0071442 | 0.0017903
3 | 4 | 3.11 | 1.1961 | 3.1385e-09 | 0 | 0 | 0 | 0 | 0 | 1 | -90 | 90 | -0.019767 | -0.0049533 | 0.019781 | 0.0049583
3 | 5 | 2.9444 | 1.1324 | 2.9714e-09 | 0 | 0 | 0 | 0 | 0 | 1 | -90 | 90 | 0.012623 | 0.0031631 | -0.012618 | -0.0031613
4 | 7 | 8.7674 | 3.3721 | 8.8479e-09 | 0 | 0 | 0 | 0 | 0 | 1 | -90 | 90 | -0.022437 | -0.005624 | 0.022486 | 0.0056422
5 | 13 | 17.2102 | 6.6193 | 1.7368e-08 | 0 | 0 | 0 | 0 | 0 | 1 | -90 | 90 | 0.0053536 | 0.0013408 | -0.005348 | -0.0013403
5 | 11 | 2.5142 | 0.96698 | 2.5372e-09 | 0 | 0 | 0 | 0 | 0 | 1 | -90 | 90 | 0.007264 | 0.0018205 | -0.0072625 | -0.0018202
7 | 6 | 1.528 | 0.58768 | 1.542e-09 | 0 | 0 | 0 | 0 | 0 | 1 | -90 | 90 | -0.025062 | -0.0062878 | 0.025073 | 0.0062917
13 | 29 | 1.62 | 0.62308 | 1.6349e-09 | 0 | 0 | 0 | 0 | 0 | 1 | -90 | 90 | 0.005348 | 0.0013403 | -0.0053475 | -0.0013402
6 | 8 | 2.4978 | 0.96068 | 2.5207e-09 | 0 | 0 | 0 | 0 | 0 | 1 | -90 | 90 | -0.02868 | -0.0071959 | 0.028703 | 0.0072044
12 | 24 | 1.6906 | 0.65023 | 1.7061e-09 | 0 | 0 | 0 | 0 | 0 | 1 | -90 | 90 | -0.010993 | -0.0027551 | 0.010995 | 0.0027558
24 | 25 | 10.9976 | 4.2298 | 1.1098e-08 | 0 | 0 | 0 | 0 | 0 | 1 | -90 | 90 | -0.026509 | -0.0066439 | 0.026595 | 0.006676
8 | 9 | 8.2349 | 3.1673 | 8.3104e-09 | 0 | 0 | 0 | 0 | 0 | 1 | -90 | 90 | 0.0052737 | 0.0013213 | -0.0052712 | -0.0013211
8 | 10 | 10.2282 | 3.9339 | 1.0322e-08 | 0 | 0 | 0 | 0 | 0 | 1 | -90 | 90 | -0.033977 | -0.0085257 | 0.034109 | 0.0085753
10 | 21 | 3.3778 | 1.2992 | 3.4088e-09 | 0 | 0 | 0 | 0 | 0 | 1 | -90 | 90 | -0.040591 | -0.0102 | 0.040652 | 0.010223
21 | 20 | 2.8432 | 1.0935 | 2.8693e-09 | 0 | 0 | 0 | 0 | 0 | 1 | -90 | 90 | -0.051646 | -0.012979 | 0.05173 | 0.01301
22 | 23 | 1.3831 | 0.53195 | 1.3958e-09 | 0 | 0 | 0 | 0 | 0 | 1 | -90 | 90 | -0.0058005 | -0.0014537 | 0.005801 | 0.0014538
23 | 30 | 46.5552 | 17.9058 | 4.6982e-08 | 0 | 0 | 0 | 0 | 0 | 1 | -90 | 90 | 0.034385 | 0.0087013 | -0.033799 | -0.0084806
23 | 18 | 4.959 | 1.9073 | 1.0009e-08 | 0 | 0 | 0 | 0 | 0 | 1 | -90 | 90 | 0.18887 | 0.047818 | -0.18699 | -0.047095
20 | 19 | 0.57256 | 0.22022 | 5.7782e-10 | 0 | 0 | 0 | 0 | 0 | 1 | -90 | 90 | -0.071237 | -0.017899 | 0.071269 | 0.017912
25 | 26 | 1.1734 | 0.45132 | 1.1842e-09 | 0 | 0 | 0 | 0 | 0 | 1 | -90 | 90 | -0.030895 | -0.0077538 | 0.030908 | 0.0077584
14 | 15 | 1.1699 | 0.44996 | 2.3613e-09 | 0 | 0 | 0 | 0 | 0 | 1 | -90 | 90 | 0.1013 | 0.025467 | -0.10117 | -0.025417
14 | 16 | 0.12057 | 0.046371 | 2.4334e-10 | 0 | 0 | 0 | 0 | 0 | 1 | -90 | 90 | -0.10764 | -0.027057 | 0.10766 | 0.027063
15 | 17 | 0.047487 | 0.018264 | 9.5846e-11 | 0 | 0 | 0 | 0 | 0 | 1 | -90 | 90 | 0.094055 | 0.023634 | -0.09405 | -0.023632
16 | 18 | 2.4912 | 0.95815 | 5.0281e-09 | 0 | 0 | 0 | 0 | 0 | 1 | -90 | 90 | -0.11564 | -0.029064 | 0.11601 | 0.029203
17 | 19 | 1.2726 | 0.48946 | 2.5685e-09 | 0 | 0 | 0 | 0 | 0 | 1 | -90 | 90 | 0.077047 | 0.019371 | -0.076964 | -0.019339
18 | 27 | 3.7071 | 1.4258 | 3.7411e-09 | 0 | 0 | 0 | 0 | 0 | 1 | -90 | 90 | 0.070982 | 0.017892 | -0.070779 | -0.017814
27 | 26 | 8.7302 | 3.3578 | 8.8103e-09 | 0 | 0 | 0 | 0 | 0 | 1 | -90 | 90 | 0.070779 | 0.017814 | -0.070301 | -0.017631
30 | 33 | 20.4879 | 7.88 | 2.0676e-08 | 0 | 0 | 0 | 0 | 0 | 1 | -90 | 90 | 0.018943 | 0.0047521 | -0.018862 | -0.0047229
30 | 35 | 17.5822 | 6.7624 | 1.7744e-08 | 0 | 0 | 0 | 0 | 0 | 1 | -90 | 90 | 0.014857 | 0.0037287 | -0.014814 | -0.0037139
33 | 31 | 4.4387 | 1.7072 | 4.4794e-09 | 0 | 0 | 0 | 0 | 0 | 1 | -90 | 90 | 0.018862 | 0.004723 | -0.018844 | -0.0047166
35 | 54 | 8.179 | 3.1458 | 8.254e-09 | 0 | 0 | 0 | 0 | 0 | 1 | -90 | 90 | 0.014814 | 0.0037139 | -0.014794 | -0.0037071
31 | 32 | 3.5186 | 1.3533 | 3.5509e-09 | 0 | 0 | 0 | 0 | 0 | 1 | -90 | 90 | 0.0119 | 0.0029761 | -0.011894 | -0.0029743
32 | 34 | 2.6241 | 1.0093 | 2.6482e-09 | 0 | 0 | 0 | 0 | 0 | 1 | -90 | 90 | 0.010874 | 0.0027187 | -0.010871 | -0.0027176
34 | 37 | 2.5923 | 0.99705 | 2.6161e-09 | 0 | 0 | 0 | 0 | 0 | 1 | -90 | 90 | 0.010871 | 0.0027176 | -0.010867 | -0.0027166
37 | 40 | 1.97 | 0.75771 | 1.9881e-09 | 0 | 0 | 0 | 0 | 0 | 1 | -90 | 90 | 0.010867 | 0.0027166 | -0.010865 | -0.0027158
54 | 52 | 2.3013 | 0.8851 | 2.3224e-09 | 0 | 0 | 0 | 0 | 0 | 1 | -90 | 90 | 0.0085237 | 0.0021356 | -0.0085218 | -0.0021351
36 | 49 | 44.6888 | 17.188 | 4.5099e-08 | 0 | 0 | 0 | 0 | 0 | 1 | -90 | 90 | 0.00089879 | 0.0002191 | -0.00089839 | -0.00022323
36 | 48 | 6.5 | 2.5 | 6.5597e-09 | 0 | 0 | 0 | 0 | 0 | 1 | -90 | 90 | -0.00089879 | -0.0002191 | 0.00089885 | 0.0002185
49 | 55 | 20.4709 | 7.8734 | 2.0659e-08 | 0 | 0 | 0 | 0 | 0 | 1 | -90 | 90 | 0.00089839 | 0.00022323 | -0.0008982 | -0.00022512
48 | 47 | 1.3137 | 0.50527 | 1.3258e-09 | 0 | 0 | 0 | 0 | 0 | 1 | -90 | 90 | -0.0017452 | -0.00043063 | 0.0017453 | 0.00043052
40 | 45 | 0.89199 | 0.34307 | 9.0018e-10 | 0 | 0 | 0 | 0 | 0 | 1 | -90 | 90 | 0.0099839 | 0.002495 | -0.0099829 | -0.0024947
38 | 39 | 1.9774 | 0.76055 | 1.9956e-09 | 0 | 0 | 0 | 0 | 0 | 1 | -90 | 90 | -0.00084832 | -0.00021261 | 0.00084834 | 0.00021243
39 | 41 | 1.1601 | 0.44619 | 1.1707e-09 | 0 | 0 | 0 | 0 | 0 | 1 | -90 | 90 | 0.0074327 | 0.0018556 | -0.007432 | -0.0018555
39 | 42 | 1.1785 | 0.45325 | 1.1893e-09 | 0 | 0 | 0 | 0 | 0 | 1 | -90 | 90 | -0.0082811 | -0.0020681 | 0.008282 | 0.0020683
41 | 43 | 0.72325 | 0.27817 | 7.2989e-10 | 0 | 0 | 0 | 0 | 0 | 1 | -90 | 90 | 0.0064904 | 0.0016195 | -0.0064901 | -0.0016194
42 | 45 | 3.7191 | 1.4304 | 3.7532e-09 | 0 | 0 | 0 | 0 | 0 | 1 | -90 | 90 | -0.0092075 | -0.0023003 | 0.009211 | 0.0023013
43 | 44 | 2.1448 | 0.82492 | 2.1645e-09 | 0 | 0 | 0 | 0 | 0 | 1 | -90 | 90 | 0.0045159 | 0.0011246 | -0.0045154 | -0.0011246
44 | 46 | 0.90531 | 0.34819 | 9.1361e-10 | 0 | 0 | 0 | 0 | 0 | 1 | -90 | 90 | 0.0035723 | 0.00088829 | -0.0035722 | -0.00088833
46 | 47 | 0.77737 | 0.29899 | 7.845e-10 | 0 | 0 | 0 | 0 | 0 | 1 | -90 | 90 | 0.0027388 | 0.00067947 | -0.0027388 | -0.00067952
50 | 51 | 4.6119 | 1.7738 | 4.6542e-09 | 0 | 0 | 0 | 0 | 0 | 1 | -90 | 90 | -0.0038199 | -0.00095738 | 0.0038207 | 0.00095723
51 | 52 | 5.164 | 1.9862 | 5.2114e-09 | 0 | 0 | 0 | 0 | 0 | 1 | -90 | 90 | -0.0038207 | -0.00095723 | 0.0038215 | 0.00095705