## bus_data
BUS_I | BUS_TYPE | Pd | Qd | Gs | Bs | area | Vm | Va | baseKV | zone | Vmax | Vmin
1 | 1 | 0.0039181 | 0.00098197 | 0 | 0 | 1 | 0.97286 | -0.19062 | 0.4 | 1 | 1.1 | 0.9
2 | 1 | 0 | 0 | 0 | 0 | 1 | 0.97292 | -0.19018 | 0.4 | 1 | 1.1 | 0.9
3 | 1 | 0.0042898 | 0.0010751 | 0 | 0 | 1 | 0.97353 | -0.18579 | 0.4 | 1 | 1.1 | 0.9
10 | 1 | 0.0056662 | 0.0014201 | 0 | 0 | 1 | 0.9739 | -0.18313 | 0.4 | 1 | 1.1 | 0.9
8 | 1 | 0 | 0 | 0 | 0 | 1 | 0.97515 | -0.17411 | 0.4 | 1 | 1.1 | 0.9
4 | 1 | 0.0028741 | 0.00072031 | 0 | 0 | 1 | 0.97402 | -0.18224 | 0.4 | 1 | 1.1 | 0.9
5 | 1 | 0.0042442 | 0.0010637 | 0 | 0 | 1 | 0.97403 | -0.18216 | 0.4 | 1 | 1.1 | 0.9
6 | 1 | 0.0021372 | 0.00053564 | 0 | 0 | 1 | 0.97416 | -0.18123 | 0.4 | 1 | 1.1 | 0.9
7 | 1 | 0.0012309 | 0.0003085 | 0 | 0 | 1 | 0.97419 | -0.18103 | 0.4 | 1 | 1.1 | 0.9
9 | 1 | 0 | 0 | 0 | 0 | 1 | 0.97566 | -0.17049 | 0.4 | 1 | 1.1 | 0.9
20 | 1 | 0.012269 | 0.0030748 | 0 | 0 | 1 | 0.97929 | -0.14456 | 0.4 | 1 | 1.1 | 0.9
23 | 1 | 0.0056524 | 0.0014166 | 0 | 0 | 1 | 0.97484 | -0.17633 | 0.4 | 1 | 1.1 | 0.9
19 | 1 | 0.0022935 | 0.00057482 | 0 | 0 | 1 | 0.98087 | -0.13338 | 0.4 | 1 | 1.1 | 0.9
13 | 1 | 0 | 0 | 0 | 0 | 1 | 0.97251 | -0.19306 | 0.4 | 1 | 1.1 | 0.9
11 | 1 | 0.0057114 | 0.0014314 | 0 | 0 | 1 | 0.97103 | -0.20368 | 0.4 | 1 | 1.1 | 0.9
12 | 1 | 0.007384 | 0.0018506 | 0 | 0 | 1 | 0.97108 | -0.20335 | 0.4 | 1 | 1.1 | 0.9
24 | 1 | 0.016491 | 0.004133 | 0 | 0 | 1 | 0.97064 | -0.20651 | 0.4 | 1 | 1.1 | 0.9
22 | 1 | 0.0079694 | 0.0019973 | 0 | 0 | 1 | 0.98613 | -0.09628 | 0.4 | 1 | 1.1 | 0.9
21 | 1 | 0 | 0 | 0 | 0 | 1 | 0.98663 | -0.092762 | 0.4 | 1 | 1.1 | 0.9
14 | 1 | 0.011331 | 0.0028398 | 0 | 0 | 1 | 0.99612 | -0.026692 | 0.4 | 1 | 1.1 | 0.9
15 | 3 | 0.01198 | 0.0030024 | 0 | 0 | 1 | 1 | 0 | 0.4 | 1 | 1.1 | 0.9
16 | 1 | 0 | 0 | 0 | 0 | 1 | 0.99212 | -0.054443 | 0.4 | 1 | 1.1 | 0.9
17 | 1 | 0.0095847 | 0.0024022 | 0 | 0 | 1 | 0.99868 | -0.0092264 | 0.4 | 1 | 1.1 | 0.9
18 | 1 | 0 | 0 | 0 | 0 | 1 | 0.99164 | -0.057779 | 0.4 | 1 | 1.1 | 0.9
25 | 1 | 0.0038973 | 0.00097676 | 0 | 0 | 1 | 0.99839 | -0.011252 | 0.4 | 1 | 1.1 | 0.9
34 | 1 | 0.012587 | 0.0031547 | 0 | 0 | 1 | 0.99121 | -0.060778 | 0.4 | 1 | 1.1 | 0.9
32 | 1 | 0.0032449 | 0.00081324 | 0 | 0 | 1 | 0.99836 | -0.01142 | 0.4 | 1 | 1.1 | 0.9
30 | 1 | 0.0050428 | 0.0012638 | 0 | 0 | 1 | 0.99783 | -0.015173 | 0.4 | 1 | 1.1 | 0.9
26 | 1 | 0.0047704 | 0.0011956 | 0 | 0 | 1 | 0.99256 | -0.052128 | 0.4 | 1 | 1.1 | 0.9
27 | 1 | 0.014558 | 0.0036486 | 0 | 0 | 1 | 0.99216 | -0.05493 | 0.4 | 1 | 1.1 | 0.9
28 | 1 | 0 | 0 | 0 | 0 | 1 | 0.99562 | -0.030567 | 0.4 | 1 | 1.1 | 0.9
29 | 1 | 0.0049489 | 0.0012403 | 0 | 0 | 1 | 0.99187 | -0.056974 | 0.4 | 1 | 1.1 | 0.9
31 | 1 | 0.0057049 | 0.0014298 | 0 | 0 | 1 | 0.99181 | -0.057411 | 0.4 | 1 | 1.1 | 0.9
33 | 1 | 0.003467 | 0.0008689 | 0 | 0 | 1 | 0.9918 | -0.057467 | 0.4 | 1 | 1.1 | 0.9

## generator_data
GEN_BUS | PG | QG | QMAX | QMIN | VG | MBASE | GEN_STATUS | PMAX | PMIN
15 | 0.17573 | 0.044363 | 10 | -10 | 1 | 100 | 1 | 10 | 0

## branch_data
F_BUS | T_BUS | BR_R | BR_X | BR_B | RATE_A | RATE_B | RATE_C | TAP | SHIFT | BR_STATUS | ANGMIN | ANGMAX | P_in | Q_in | P_out | Q_out
1 | 2 | 1.4 | 0.53847 | 1.4129e-09 | 0 | 0 | 0 | 0 | 0 | 1 | -90 | 90 | -0.003918 | -0.00098198 | 0.0039183 | 0.00098194
2 | 3 | 13.7969 | 5.3065 | 1.3923e-08 | 0 | 0 | 0 | 0 | 0 | 1 | -90 | 90 | -0.0039183 | -0.00098194 | 0.0039206 | 0.00098153
3 | 10 | 3.9903 | 1.5347 | 4.0269e-09 | 0 | 0 | 0 | 0 | 0 | 1 | -90 | 90 | -0.0082103 | -0.0020567 | 0.0082133 | 0.0020574
10 | 8 | 8.0317 | 3.0891 | 8.1054e-09 | 0 | 0 | 0 | 0 | 0 | 1 | -90 | 90 | -0.013879 | -0.0034775 | 0.013897 | 0.0034834
8 | 9 | 1.8435 | 0.70905 | 1.8604e-09 | 0 | 0 | 0 | 0 | 0 | 1 | -90 | 90 | -0.024394 | -0.0061149 | 0.024407 | 0.0061194
8 | 7 | 8.152 | 3.1354 | 8.2268e-09 | 0 | 0 | 0 | 0 | 0 | 1 | -90 | 90 | 0.010497 | 0.0026315 | -0.010487 | -0.0026284
4 | 5 | 0.37523 | 0.14432 | 3.7868e-10 | 0 | 0 | 0 | 0 | 0 | 1 | -90 | 90 | -0.002874 | -0.00072031 | 0.002874 | 0.00072029
5 | 6 | 1.6107 | 0.61949 | 1.6255e-09 | 0 | 0 | 0 | 0 | 0 | 1 | -90 | 90 | -0.0071181 | -0.001784 | 0.007119 | 0.0017842
6 | 7 | 0.27146 | 0.10441 | 2.7395e-10 | 0 | 0 | 0 | 0 | 0 | 1 | -90 | 90 | -0.0092562 | -0.0023198 | 0.0092565 | 0.0023199
9 | 20 | 5.4101 | 2.0808 | 5.4597e-09 | 0 | 0 | 0 | 0 | 0 | 1 | -90 | 90 | -0.059792 | -0.015005 | 0.060008 | 0.015087
9 | 23 | 2.0532 | 0.78969 | 2.072e-09 | 0 | 0 | 0 | 0 | 0 | 1 | -90 | 90 | 0.035385 | 0.0088855 | -0.035357 | -0.0088746
20 | 19 | 1.9444 | 0.74784 | 1.9622e-09 | 0 | 0 | 0 | 0 | 0 | 1 | -90 | 90 | -0.072276 | -0.018162 | 0.072389 | 0.018205
23 | 13 | 6.9774 | 2.6836 | 7.0414e-09 | 0 | 0 | 0 | 0 | 0 | 1 | -90 | 90 | 0.029704 | 0.007458 | -0.029635 | -0.0074322
19 | 21 | 6.8993 | 2.6536 | 6.9626e-09 | 0 | 0 | 0 | 0 | 0 | 1 | -90 | 90 | -0.074682 | -0.01878 | 0.075108 | 0.018943
13 | 24 | 10.0302 | 3.8577 | 1.0122e-08 | 0 | 0 | 0 | 0 | 0 | 1 | -90 | 90 | 0.016521 | 0.0041439 | -0.016491 | -0.004133
13 | 12 | 9.6642 | 3.717 | 9.7529e-09 | 0 | 0 | 0 | 0 | 0 | 1 | -90 | 90 | 0.013114 | 0.0032883 | -0.013095 | -0.0032821
11 | 12 | 0.70856 | 0.27252 | 7.1506e-10 | 0 | 0 | 0 | 0 | 0 | 1 | -90 | 90 | -0.0057113 | -0.0014314 | 0.0057115 | 0.0014315
22 | 21 | 5.5939 | 2.1515 | 5.6452e-09 | 0 | 0 | 0 | 0 | 0 | 1 | -90 | 90 | -0.0079694 | -0.0019973 | 0.0079733 | 0.0019983
21 | 18 | 5.4239 | 2.0861 | 5.4736e-09 | 0 | 0 | 0 | 0 | 0 | 1 | -90 | 90 | -0.083081 | -0.020941 | 0.08349 | 0.021098
14 | 15 | 3.2633 | 1.2551 | 6.5866e-09 | 0 | 0 | 0 | 0 | 0 | 1 | -90 | 90 | -0.10783 | -0.027255 | 0.10824 | 0.027411
14 | 16 | 3.7688 | 1.4495 | 7.6067e-09 | 0 | 0 | 0 | 0 | 0 | 1 | -90 | 90 | 0.096504 | 0.024415 | -0.096128 | -0.024271
15 | 17 | 2.1729 | 0.83574 | 2.1929e-09 | 0 | 0 | 0 | 0 | 0 | 1 | -90 | 90 | 0.055512 | 0.01395 | -0.055441 | -0.013923
16 | 18 | 0.45097 | 0.17345 | 4.5511e-10 | 0 | 0 | 0 | 0 | 0 | 1 | -90 | 90 | 0.096128 | 0.024271 | -0.096083 | -0.024254
17 | 25 | 0.57639 | 0.22169 | 5.8168e-10 | 0 | 0 | 0 | 0 | 0 | 1 | -90 | 90 | 0.045856 | 0.01152 | -0.045843 | -0.011515
18 | 34 | 3.0499 | 1.173 | 3.0779e-09 | 0 | 0 | 0 | 0 | 0 | 1 | -90 | 90 | 0.012593 | 0.0031564 | -0.012587 | -0.0031547
25 | 32 | 0.052038 | 0.020015 | 5.2515e-11 | 0 | 0 | 0 | 0 | 0 | 1 | -90 | 90 | 0.041946 | 0.010539 | -0.041945 | -0.010538
32 | 30 | 1.2649 | 0.48651 | 1.2765e-09 | 0 | 0 | 0 | 0 | 0 | 1 | -90 | 90 | 0.0387 | 0.0097251 | -0.03868 | -0.0097175
30 | 28 | 5.9531 | 2.2897 | 6.0078e-09 | 0 | 0 | 0 | 0 | 0 | 1 | -90 | 90 | 0.033637 | 0.0084536 | -0.033565 | -0.0084266
26 | 27 | 1.2529 | 0.48188 | 1.2644e-09 | 0 | 0 | 0 | 0 | 0 | 1 | -90 | 90 | 0.028695 | 0.0071933 | -0.028684 | -0.0071891
26 | 28 | 8.2959 | 3.1907 | 8.372e-09 | 0 | 0 | 0 | 0 | 0 | 1 | -90 | 90 | -0.033465 | -0.0083889 | 0.033565 | 0.0084266
27 | 29 | 1.856 | 0.71383 | 1.873e-09 | 0 | 0 | 0 | 0 | 0 | 1 | -90 | 90 | 0.014125 | 0.0035405 | -0.014121 | -0.0035391
29 | 31 | 0.60987 | 0.23456 | 6.1546e-10 | 0 | 0 | 0 | 0 | 0 | 1 | -90 | 90 | 0.0091724 | 0.0022988 | -0.0091719 | -0.0022987
31 | 33 | 0.20823 | 0.080087 | 2.1014e-10 | 0 | 0 | 0 | 0 | 0 | 1 | -90 | 90 | 0.003467 | 0.00086889 | -0.003467 | -0.0008689