## bus_data
BUS_I | BUS_TYPE | Pd | Qd | Gs | Bs | area | Vm | Va | baseKV | zone | Vmax | Vmin
34 | 1 | 0.031994 | 0.0080185 | 0 | 0 | 1 | 0.99668 | -0.023263 | 0.4 | 1 | 1.1 | 0.9
35 | 1 | 0.039772 | 0.0099678 | 0 | 0 | 1 | 0.99795 | -0.014358 | 0.4 | 1 | 1.1 | 0.9
11 | 3 | 0 | 0 | 0 | 0 | 1 | 1 | 0 | 0.4 | 1 | 1.1 | 0.9
7 | 1 | 0.0029715 | 0.00074472 | 0 | 0 | 1 | 0.99351 | -0.045668 | 0.4 | 1 | 1.1 | 0.9
8 | 1 | 0 | 0 | 0 | 0 | 1 | 0.99353 | -0.045497 | 0.4 | 1 | 1.1 | 0.9
10 | 1 | 0.0038592 | 0.00096721 | 0 | 0 | 1 | 0.9935 | -0.045755 | 0.4 | 1 | 1.1 | 0.9

## generator_data
GEN_BUS | PG | QG | QMAX | QMIN | VG | MBASE | GEN_STATUS | PMAX | PMIN
11 | 0.078823 | 0.019776 | 10 | -10 | 1 | 100 | 1 | 10 | 0

## branch_data
F_BUS | T_BUS | BR_R | BR_X | BR_B | RATE_A | RATE_B | RATE_C | TAP | SHIFT | BR_STATUS | ANGMIN | ANGMAX | P_in | Q_in | P_out | Q_out
34 | 35 | 3.606 | 1.3869 | 3.6391e-09 | 0 | 0 | 0 | 0 | 0 | 1 | -90 | 90 | -0.031994 | -0.0080185 | 0.032034 | 0.0080333
35 | 11 | 2.6005 | 1.0002 | 2.6243e-09 | 0 | 0 | 0 | 0 | 0 | 1 | -90 | 90 | -0.071806 | -0.018001 | 0.071949 | 0.018056
11 | 8 | 85.7843 | 32.994 | 8.6571e-08 | 0 | 0 | 0 | 0 | 0 | 1 | -90 | 90 | 0.006874 | 0.0017198 | -0.0068309 | -0.0017118
7 | 8 | 0.73843 | 0.28401 | 7.452e-10 | 0 | 0 | 0 | 0 | 0 | 1 | -90 | 90 | -0.0029715 | -0.00074472 | 0.0029715 | 0.00074467
8 | 10 | 0.85709 | 0.32965 | 8.6496e-10 | 0 | 0 | 0 | 0 | 0 | 1 | -90 | 90 | 0.0038594 | 0.00096718 | -0.0038592 | -0.00096721