## bus_data
BUS_I | BUS_TYPE | Pd | Qd | Gs | Bs | area | Vm | Va | baseKV | zone | Vmax | Vmin
1 | 1 | 0.0013846 | 0.00034701 | 0 | 0 | 1 | 0.97497 | -0.17577 | 0.4 | 1 | 1.1 | 0.9
2 | 1 | 0 | 0 | 0 | 0 | 1 | 0.97683 | -0.16249 | 0.4 | 1 | 1.1 | 0.9
3 | 1 | 0 | 0 | 0 | 0 | 1 | 0.97453 | -0.17894 | 0.4 | 1 | 1.1 | 0.9
5 | 1 | 0.0063438 | 0.0015899 | 0 | 0 | 1 | 0.97855 | -0.15022 | 0.4 | 1 | 1.1 | 0.9
6 | 1 | 0.0024199 | 0.00060649 | 0 | 0 | 1 | 0.97349 | -0.18641 | 0.4 | 1 | 1.1 | 0.9
4 | 1 | 0.00045475 | 0.00011397 | 0 | 0 | 1 | 0.99472 | -0.036452 | 0.4 | 1 | 1.1 | 0.9
62 | 1 | 0.0030026 | 0.00075252 | 0 | 0 | 1 | 0.99473 | -0.036397 | 0.4 | 1 | 1.1 | 0.9
33 | 1 | 0.0016916 | 0.00042396 | 0 | 0 | 1 | 0.97893 | -0.14745 | 0.4 | 1 | 1.1 | 0.9
7 | 1 | 0.0042694 | 0.00107 | 0 | 0 | 1 | 0.97304 | -0.18964 | 0.4 | 1 | 1.1 | 0.9
63 | 1 | 0 | 0 | 0 | 0 | 1 | 0.99473 | -0.036343 | 0.4 | 1 | 1.1 | 0.9
30 | 1 | 0 | 0 | 0 | 0 | 1 | 0.97954 | -0.14312 | 0.4 | 1 | 1.1 | 0.9
24 | 1 | 0.0016137 | 0.00040443 | 0 | 0 | 1 | 0.97125 | -0.20251 | 0.4 | 1 | 1.1 | 0.9
94 | 1 | 0.0084896 | 0.0021277 | 0 | 0 | 1 | 0.97023 | -0.20987 | 0.4 | 1 | 1.1 | 0.9
23 | 1 | 0.0079238 | 0.0019859 | 0 | 0 | 1 | 0.97099 | -0.20438 | 0.4 | 1 | 1.1 | 0.9
95 | 1 | 0.0041901 | 0.0010501 | 0 | 0 | 1 | 0.97005 | -0.21116 | 0.4 | 1 | 1.1 | 0.9
96 | 1 | 0 | 0 | 0 | 0 | 1 | 0.97005 | -0.2112 | 0.4 | 1 | 1.1 | 0.9
97 | 1 | 0.00084292 | 0.00021126 | 0 | 0 | 1 | 0.97003 | -0.2113 | 0.4 | 1 | 1.1 | 0.9
8 | 1 | 0.00040577 | 0.0001017 | 0 | 0 | 1 | 0.98531 | -0.10231 | 0.4 | 1 | 1.1 | 0.9
9 | 1 | 0 | 0 | 0 | 0 | 1 | 0.98537 | -0.10187 | 0.4 | 1 | 1.1 | 0.9
10 | 1 | 0.0011235 | 0.00028157 | 0 | 0 | 1 | 0.9853 | -0.10238 | 0.4 | 1 | 1.1 | 0.9
11 | 1 | 0.00022333 | 5.5972e-05 | 0 | 0 | 1 | 0.98537 | -0.10189 | 0.4 | 1 | 1.1 | 0.9
12 | 1 | 0 | 0 | 0 | 0 | 1 | 0.98558 | -0.10038 | 0.4 | 1 | 1.1 | 0.9
22 | 1 | 0.0011322 | 0.00028375 | 0 | 0 | 1 | 0.98724 | -0.088721 | 0.4 | 1 | 1.1 | 0.9
19 | 1 | 0.0056174 | 0.0014079 | 0 | 0 | 1 | 0.98268 | -0.12084 | 0.4 | 1 | 1.1 | 0.9
69 | 1 | 0.0026817 | 0.00067209 | 0 | 0 | 1 | 0.98888 | -0.077169 | 0.4 | 1 | 1.1 | 0.9
20 | 1 | 0.0019022 | 0.00047675 | 0 | 0 | 1 | 0.98183 | -0.12684 | 0.4 | 1 | 1.1 | 0.9
13 | 1 | 0.0046136 | 0.0011563 | 0 | 0 | 1 | 0.97535 | -0.17305 | 0.4 | 1 | 1.1 | 0.9
14 | 1 | 0 | 0 | 0 | 0 | 1 | 0.97575 | -0.1702 | 0.4 | 1 | 1.1 | 0.9
15 | 1 | 0.0011438 | 0.00028665 | 0 | 0 | 1 | 0.97553 | -0.17176 | 0.4 | 1 | 1.1 | 0.9
16 | 1 | 0 | 0 | 0 | 0 | 1 | 0.97693 | -0.16176 | 0.4 | 1 | 1.1 | 0.9
75 | 1 | 0.0016359 | 0.00041 | 0 | 0 | 1 | 0.97271 | -0.19201 | 0.4 | 1 | 1.1 | 0.9
73 | 1 | 0.00040631 | 0.00010183 | 0 | 0 | 1 | 0.97266 | -0.19238 | 0.4 | 1 | 1.1 | 0.9
17 | 1 | 0.0019684 | 0.00049333 | 0 | 0 | 1 | 0.97536 | -0.17301 | 0.4 | 1 | 1.1 | 0.9
21 | 1 | 0 | 0 | 0 | 0 | 1 | 0.98034 | -0.13746 | 0.4 | 1 | 1.1 | 0.9
18 | 1 | 0.001353 | 0.00033909 | 0 | 0 | 1 | 0.97535 | -0.17306 | 0.4 | 1 | 1.1 | 0.9
70 | 1 | 0.00089138 | 0.0002234 | 0 | 0 | 1 | 0.9897 | -0.071422 | 0.4 | 1 | 1.1 | 0.9
67 | 1 | 0 | 0 | 0 | 0 | 1 | 0.9898 | -0.070734 | 0.4 | 1 | 1.1 | 0.9
26 | 3 | 0.00065339 | 0.00016376 | 0 | 0 | 1 | 1 | 0 | 0.4 | 1 | 1.1 | 0.9
27 | 1 | 0.0012505 | 0.0003134 | 0 | 0 | 1 | 0.99953 | -0.0032141 | 0.4 | 1 | 1.1 | 0.9
64 | 1 | 0.0010708 | 0.00026836 | 0 | 0 | 1 | 0.99761 | -0.016418 | 0.4 | 1 | 1.1 | 0.9
28 | 1 | 0.0015194 | 0.0003808 | 0 | 0 | 1 | 0.97864 | -0.1496 | 0.4 | 1 | 1.1 | 0.9
29 | 1 | 0 | 0 | 0 | 0 | 1 | 0.97796 | -0.15445 | 0.4 | 1 | 1.1 | 0.9
31 | 1 | 0.0014315 | 0.00035878 | 0 | 0 | 1 | 0.97693 | -0.16182 | 0.4 | 1 | 1.1 | 0.9
32 | 1 | 0.0013979 | 0.00035034 | 0 | 0 | 1 | 0.9806 | -0.13557 | 0.4 | 1 | 1.1 | 0.9
36 | 1 | 0.00077962 | 0.00019539 | 0 | 0 | 1 | 0.9769 | -0.16201 | 0.4 | 1 | 1.1 | 0.9
98 | 1 | 0.0013452 | 0.00033713 | 0 | 0 | 1 | 0.98252 | -0.12197 | 0.4 | 1 | 1.1 | 0.9
34 | 1 | 0.0013164 | 0.00032993 | 0 | 0 | 1 | 0.9766 | -0.16419 | 0.4 | 1 | 1.1 | 0.9
57 | 1 | 0.00069205 | 0.00017344 | 0 | 0 | 1 | 0.98269 | -0.12081 | 0.4 | 1 | 1.1 | 0.9
35 | 1 | 0.0019204 | 0.0004813 | 0 | 0 | 1 | 0.97649 | -0.16495 | 0.4 | 1 | 1.1 | 0.9
37 | 1 | 0.0028691 | 0.00071907 | 0 | 0 | 1 | 0.9761 | -0.16778 | 0.4 | 1 | 1.1 | 0.9
38 | 1 | 0.00073839 | 0.00018506 | 0 | 0 | 1 | 0.97606 | -0.16804 | 0.4 | 1 | 1.1 | 0.9
39 | 1 | 0.0016711 | 0.00041882 | 0 | 0 | 1 | 0.97596 | -0.16879 | 0.4 | 1 | 1.1 | 0.9
40 | 1 | 0.0025544 | 0.0006402 | 0 | 0 | 1 | 0.97589 | -0.16928 | 0.4 | 1 | 1.1 | 0.9
41 | 1 | 0.0011084 | 0.00027779 | 0 | 0 | 1 | 0.97588 | -0.16933 | 0.4 | 1 | 1.1 | 0.9
42 | 1 | 0.0022603 | 0.00056647 | 0 | 0 | 1 | 0.98273 | -0.12065 | 0.4 | 1 | 1.1 | 0.9
43 | 1 | 0.0022492 | 0.00056371 | 0 | 0 | 1 | 0.98288 | -0.11956 | 0.4 | 1 | 1.1 | 0.9
44 | 1 | 0 | 0 | 0 | 0 | 1 | 0.98267 | -0.12107 | 0.4 | 1 | 1.1 | 0.9
45 | 1 | 0.0023209 | 0.00058168 | 0 | 0 | 1 | 0.98299 | -0.11883 | 0.4 | 1 | 1.1 | 0.9
46 | 1 | 0.0023439 | 0.00058744 | 0 | 0 | 1 | 0.9825 | -0.12233 | 0.4 | 1 | 1.1 | 0.9
47 | 1 | 0.00070809 | 0.00017746 | 0 | 0 | 1 | 0.98266 | -0.12118 | 0.4 | 1 | 1.1 | 0.9
54 | 1 | 0.0023216 | 0.00058185 | 0 | 0 | 1 | 0.98338 | -0.11604 | 0.4 | 1 | 1.1 | 0.9
58 | 1 | 0.0028996 | 0.0007267 | 0 | 0 | 1 | 0.98234 | -0.12346 | 0.4 | 1 | 1.1 | 0.9
50 | 1 | 0 | 0 | 0 | 0 | 1 | 0.98423 | -0.10996 | 0.4 | 1 | 1.1 | 0.9
59 | 1 | 0.0065796 | 0.001649 | 0 | 0 | 1 | 0.98223 | -0.12423 | 0.4 | 1 | 1.1 | 0.9
48 | 1 | 0.0070466 | 0.001766 | 0 | 0 | 1 | 0.98504 | -0.10424 | 0.4 | 1 | 1.1 | 0.9
49 | 1 | 0 | 0 | 0 | 0 | 1 | 0.98602 | -0.097272 | 0.4 | 1 | 1.1 | 0.9
51 | 1 | 0.0025022 | 0.0006271 | 0 | 0 | 1 | 0.98539 | -0.10175 | 0.4 | 1 | 1.1 | 0.9
52 | 1 | 0.0019803 | 0.00049632 | 0 | 0 | 1 | 0.98978 | -0.070881 | 0.4 | 1 | 1.1 | 0.9
53 | 1 | 0.0027054 | 0.00067803 | 0 | 0 | 1 | 0.98412 | -0.1108 | 0.4 | 1 | 1.1 | 0.9
55 | 1 | 0.0010903 | 0.00027325 | 0 | 0 | 1 | 0.98465 | -0.10693 | 0.4 | 1 | 1.1 | 0.9
60 | 1 | 0.00050948 | 0.00012769 | 0 | 0 | 1 | 0.98985 | -0.07037 | 0.4 | 1 | 1.1 | 0.9
56 | 1 | 0.0024893 | 0.00062388 | 0 | 0 | 1 | 0.98376 | -0.11323 | 0.4 | 1 | 1.1 | 0.9
61 | 1 | 0 | 0 | 0 | 0 | 1 | 0.99181 | -0.056657 | 0.4 | 1 | 1.1 | 0.9
71 | 1 | 0.0012358 | 0.00030971 | 0 | 0 | 1 | 0.99146 | -0.05916 | 0.4 | 1 | 1.1 | 0.9
72 | 1 | 0.00071983 | 0.00018041 | 0 | 0 | 1 | 0.991 | -0.062373 | 0.4 | 1 | 1.1 | 0.9
65 | 1 | 0.0010247 | 0.00025681 | 0 | 0 | 1 | 0.98999 | -0.069381 | 0.4 | 1 | 1.1 | 0.9
66 | 1 | 0.0022931 | 0.00057471 | 0 | 0 | 1 | 0.9904 | -0.066511 | 0.4 | 1 | 1.1 | 0.9
68 | 1 | 0.0030404 | 0.000762 | 0 | 0 | 1 | 0.99073 | -0.064238 | 0.4 | 1 | 1.1 | 0.9
74 | 1 | 0.00020146 | 5.0491e-05 | 0 | 0 | 1 | 0.97261 | -0.19273 | 0.4 | 1 | 1.1 | 0.9
76 | 1 | 0.00024396 | 6.1141e-05 | 0 | 0 | 1 | 0.97233 | -0.19477 | 0.4 | 1 | 1.1 | 0.9
77 | 1 | 0.00021279 | 5.3329e-05 | 0 | 0 | 1 | 0.97206 | -0.19675 | 0.4 | 1 | 1.1 | 0.9
79 | 1 | 0 | 0 | 0 | 0 | 1 | 0.97186 | -0.1982 | 0.4 | 1 | 1.1 | 0.9
80 | 1 | 0.00046596 | 0.00011678 | 0 | 0 | 1 | 0.9716 | -0.20004 | 0.4 | 1 | 1.1 | 0.9
81 | 1 | 0 | 0 | 0 | 0 | 1 | 0.97184 | -0.19829 | 0.4 | 1 | 1.1 | 0.9
78 | 1 | 0.0012283 | 0.00030784 | 0 | 0 | 1 | 0.97182 | -0.19849 | 0.4 | 1 | 1.1 | 0.9
82 | 1 | 0.00069293 | 0.00017366 | 0 | 0 | 1 | 0.97131 | -0.20211 | 0.4 | 1 | 1.1 | 0.9
92 | 1 | 0.0016705 | 0.00041867 | 0 | 0 | 1 | 0.9717 | -0.19932 | 0.4 | 1 | 1.1 | 0.9
83 | 1 | 0.0047617 | 0.0011934 | 0 | 0 | 1 | 0.97113 | -0.2034 | 0.4 | 1 | 1.1 | 0.9
93 | 1 | 0.00039636 | 9.9338e-05 | 0 | 0 | 1 | 0.97169 | -0.19941 | 0.4 | 1 | 1.1 | 0.9
84 | 1 | 0 | 0 | 0 | 0 | 1 | 0.97091 | -0.20505 | 0.4 | 1 | 1.1 | 0.9
85 | 1 | 0.00074394 | 0.00018645 | 0 | 0 | 1 | 0.97085 | -0.20543 | 0.4 | 1 | 1.1 | 0.9
86 | 1 | 0 | 0 | 0 | 0 | 1 | 0.97032 | -0.2093 | 0.4 | 1 | 1.1 | 0.9
87 | 1 | 0.0010866 | 0.00027232 | 0 | 0 | 1 | 0.97085 | -0.20547 | 0.4 | 1 | 1.1 | 0.9
91 | 1 | 0.0020285 | 0.00050839 | 0 | 0 | 1 | 0.97015 | -0.21049 | 0.4 | 1 | 1.1 | 0.9
88 | 1 | 0.00055452 | 0.00013897 | 0 | 0 | 1 | 0.97015 | -0.21052 | 0.4 | 1 | 1.1 | 0.9
89 | 1 | 0.0035687 | 0.00089439 | 0 | 0 | 1 | 0.97005 | -0.21125 | 0.4 | 1 | 1.1 | 0.9
90 | 1 | 0.00086383 | 0.0002165 | 0 | 0 | 1 | 0.97003 | -0.21139 | 0.4 | 1 | 1.1 | 0.9

## generator_data
GEN_BUS | PG | QG | QMAX | QMIN | VG | MBASE | GEN_STATUS | PMAX | PMIN
26 | 0.16034 | 0.040581 | 10 | -10 | 1 | 100 | 1 | 10 | 0

## branch_data
F_BUS | T_BUS | BR_R | BR_X | BR_B | RATE_A | RATE_B | RATE_C | TAP | SHIFT | BR_STATUS | ANGMIN | ANGMAX | P_in | Q_in | P_out | Q_out
1 | 2 | 5.28 | 2.0308 | 1.0657e-08 | 0 | 0 | 0 | 0 | 0 | 1 | -90 | 90 | -0.031248 | -0.0078379 | 0.031305 | 0.0078591
1 | 3 | 1.3195 | 0.50751 | 2.6633e-09 | 0 | 0 | 0 | 0 | 0 | 1 | -90 | 90 | 0.029863 | 0.007491 | -0.02985 | -0.0074861
2 | 5 | 4.8919 | 1.8815 | 9.8736e-09 | 0 | 0 | 0 | 0 | 0 | 1 | -90 | 90 | -0.031305 | -0.0078591 | 0.031359 | 0.0078787
3 | 6 | 3.0936 | 1.1898 | 6.2439e-09 | 0 | 0 | 0 | 0 | 0 | 1 | -90 | 90 | 0.02985 | 0.0074862 | -0.029819 | -0.0074749
5 | 33 | 0.92147 | 0.35441 | 1.8599e-09 | 0 | 0 | 0 | 0 | 0 | 1 | -90 | 90 | -0.037702 | -0.0094686 | 0.037717 | 0.009474
6 | 7 | 1.4579 | 0.56073 | 2.9426e-09 | 0 | 0 | 0 | 0 | 0 | 1 | -90 | 90 | 0.027399 | 0.0068684 | -0.027387 | -0.006864
4 | 62 | 1.5709 | 0.60419 | 1.5853e-09 | 0 | 0 | 0 | 0 | 0 | 1 | -90 | 90 | -0.00045475 | -0.00011397 | 0.00045475 | 0.00011382
62 | 63 | 0.20069 | 0.077188 | 2.0253e-10 | 0 | 0 | 0 | 0 | 0 | 1 | -90 | 90 | -0.0034573 | -0.00086633 | 0.0034574 | 0.00086632
33 | 30 | 1.3772 | 0.5297 | 2.7797e-09 | 0 | 0 | 0 | 0 | 0 | 1 | -90 | 90 | -0.039408 | -0.0098979 | 0.039432 | 0.0099068
7 | 24 | 16.583 | 6.3781 | 3.347e-08 | 0 | 0 | 0 | 0 | 0 | 1 | -90 | 90 | 0.0095563 | 0.0023942 | -0.0095393 | -0.0023908
7 | 94 | 18.3659 | 7.0638 | 3.7069e-08 | 0 | 0 | 0 | 0 | 0 | 1 | -90 | 90 | 0.013561 | 0.0033998 | -0.013523 | -0.0033887
63 | 64 | 1.668 | 0.64154 | 3.3666e-09 | 0 | 0 | 0 | 0 | 0 | 1 | -90 | 90 | -0.15656 | -0.039526 | 0.157 | 0.039694
63 | 61 | 1.7295 | 0.6652 | 3.4908e-09 | 0 | 0 | 0 | 0 | 0 | 1 | -90 | 90 | 0.1531 | 0.038659 | -0.15266 | -0.038492
30 | 32 | 1.713 | 0.65885 | 3.4575e-09 | 0 | 0 | 0 | 0 | 0 | 1 | -90 | 90 | -0.055389 | -0.01391 | 0.055447 | 0.013932
30 | 28 | 5.0799 | 1.9538 | 5.1265e-09 | 0 | 0 | 0 | 0 | 0 | 1 | -90 | 90 | 0.015957 | 0.0040031 | -0.015943 | -0.0039981
24 | 23 | 2.8944 | 1.1132 | 2.9209e-09 | 0 | 0 | 0 | 0 | 0 | 1 | -90 | 90 | 0.0079256 | 0.0019864 | -0.0079236 | -0.0019859
94 | 95 | 3.142 | 1.2085 | 6.3418e-09 | 0 | 0 | 0 | 0 | 0 | 1 | -90 | 90 | 0.0050338 | 0.001261 | -0.0050329 | -0.0012612
95 | 96 | 0.58826 | 0.22625 | 5.9366e-10 | 0 | 0 | 0 | 0 | 0 | 1 | -90 | 90 | 0.00084291 | 0.00021107 | -0.00084291 | -0.00021112
96 | 97 | 1.4482 | 0.557 | 1.4615e-09 | 0 | 0 | 0 | 0 | 0 | 1 | -90 | 90 | 0.00084291 | 0.00021112 | -0.0008429 | -0.00021126
8 | 9 | 3.6573 | 1.4066 | 3.6908e-09 | 0 | 0 | 0 | 0 | 0 | 1 | -90 | 90 | -0.0015292 | -0.00038319 | 0.0015293 | 0.00038287
8 | 10 | 0.7723 | 0.29704 | 7.7939e-10 | 0 | 0 | 0 | 0 | 0 | 1 | -90 | 90 | 0.0011235 | 0.0002815 | -0.0011235 | -0.00028157
9 | 11 | 1.3766 | 0.52945 | 1.3892e-09 | 0 | 0 | 0 | 0 | 0 | 1 | -90 | 90 | 0.00022333 | 5.5838e-05 | -0.00022333 | -5.5972e-05
9 | 12 | 10.6826 | 4.1087 | 1.0781e-08 | 0 | 0 | 0 | 0 | 0 | 1 | -90 | 90 | -0.0017527 | -0.00043871 | 0.001753 | 0.0004378
12 | 22 | 3.767 | 1.4488 | 7.6031e-09 | 0 | 0 | 0 | 0 | 0 | 1 | -90 | 90 | -0.039529 | -0.0099466 | 0.039593 | 0.0099706
12 | 19 | 6.8884 | 2.6494 | 1.3903e-08 | 0 | 0 | 0 | 0 | 0 | 1 | -90 | 90 | 0.037776 | 0.0095088 | -0.037668 | -0.0094688
22 | 69 | 3.6385 | 1.3994 | 7.3439e-09 | 0 | 0 | 0 | 0 | 0 | 1 | -90 | 90 | -0.040726 | -0.010254 | 0.040791 | 0.010279
19 | 20 | 2.371 | 0.91192 | 4.7855e-09 | 0 | 0 | 0 | 0 | 0 | 1 | -90 | 90 | 0.032051 | 0.0080609 | -0.032024 | -0.0080511
69 | 67 | 1.9053 | 0.73283 | 3.8457e-09 | 0 | 0 | 0 | 0 | 0 | 1 | -90 | 90 | -0.043473 | -0.010951 | 0.043512 | 0.010966
20 | 21 | 4.4444 | 1.7094 | 8.9703e-09 | 0 | 0 | 0 | 0 | 0 | 1 | -90 | 90 | 0.030122 | 0.0075743 | -0.030077 | -0.0075581
13 | 14 | 7.6362 | 2.937 | 7.7062e-09 | 0 | 0 | 0 | 0 | 0 | 1 | -90 | 90 | -0.0046135 | -0.0011563 | 0.0046153 | 0.0011562
14 | 15 | 4.316 | 1.66 | 4.3556e-09 | 0 | 0 | 0 | 0 | 0 | 1 | -90 | 90 | 0.0044667 | 0.0011188 | -0.0044657 | -0.0011188
14 | 16 | 3.5036 | 1.3476 | 7.0716e-09 | 0 | 0 | 0 | 0 | 0 | 1 | -90 | 90 | -0.029941 | -0.0075083 | 0.029976 | 0.0075211
14 | 75 | 12.9589 | 4.9842 | 2.6156e-08 | 0 | 0 | 0 | 0 | 0 | 1 | -90 | 90 | 0.020859 | 0.0052333 | -0.020796 | -0.0052116
15 | 17 | 4.657 | 1.7912 | 4.6997e-09 | 0 | 0 | 0 | 0 | 0 | 1 | -90 | 90 | 0.0033219 | 0.00083217 | -0.0033214 | -0.00083239
16 | 21 | 10.1345 | 3.8979 | 2.0455e-08 | 0 | 0 | 0 | 0 | 0 | 1 | -90 | 90 | -0.029976 | -0.0075211 | 0.030077 | 0.0075581
75 | 73 | 0.23733 | 0.09128 | 4.7901e-10 | 0 | 0 | 0 | 0 | 0 | 1 | -90 | 90 | 0.01916 | 0.0048016 | -0.019159 | -0.0048013
73 | 74 | 0.22777 | 0.087604 | 4.5972e-10 | 0 | 0 | 0 | 0 | 0 | 1 | -90 | 90 | 0.018753 | 0.0046994 | -0.018752 | -0.0046991
17 | 18 | 0.45378 | 0.17453 | 4.5795e-10 | 0 | 0 | 0 | 0 | 0 | 1 | -90 | 90 | 0.001353 | 0.00033905 | -0.001353 | -0.00033909
70 | 67 | 9.8151 | 3.7751 | 9.9052e-09 | 0 | 0 | 0 | 0 | 0 | 1 | -90 | 90 | -0.00089138 | -0.0002234 | 0.00089146 | 0.00022246
67 | 65 | 0.3928 | 0.15108 | 7.9282e-10 | 0 | 0 | 0 | 0 | 0 | 1 | -90 | 90 | -0.044404 | -0.011188 | 0.044412 | 0.011191
26 | 27 | 0.267 | 0.10269 | 5.389e-10 | 0 | 0 | 0 | 0 | 0 | 1 | -90 | 90 | 0.15969 | 0.040417 | -0.15961 | -0.040389
27 | 64 | 1.1031 | 0.42426 | 2.2264e-09 | 0 | 0 | 0 | 0 | 0 | 1 | -90 | 90 | 0.15836 | 0.040076 | -0.15807 | -0.039963
28 | 29 | 4.1975 | 1.6144 | 4.236e-09 | 0 | 0 | 0 | 0 | 0 | 1 | -90 | 90 | 0.014423 | 0.0036173 | -0.014414 | -0.003614
29 | 31 | 6.3729 | 2.4511 | 6.4314e-09 | 0 | 0 | 0 | 0 | 0 | 1 | -90 | 90 | 0.014414 | 0.003614 | -0.014399 | -0.0036089
31 | 36 | 0.1749 | 0.067268 | 1.765e-10 | 0 | 0 | 0 | 0 | 0 | 1 | -90 | 90 | 0.012967 | 0.0032502 | -0.012967 | -0.00325
32 | 98 | 3.0157 | 1.1599 | 6.0868e-09 | 0 | 0 | 0 | 0 | 0 | 1 | -90 | 90 | -0.056845 | -0.014282 | 0.056953 | 0.014323
36 | 34 | 2.2246 | 0.8556 | 2.245e-09 | 0 | 0 | 0 | 0 | 0 | 1 | -90 | 90 | 0.012187 | 0.0030547 | -0.012184 | -0.0030535
98 | 57 | 0.25084 | 0.096476 | 5.0628e-10 | 0 | 0 | 0 | 0 | 0 | 1 | -90 | 90 | -0.058298 | -0.01466 | 0.058308 | 0.014664
34 | 35 | 0.86569 | 0.33296 | 8.7363e-10 | 0 | 0 | 0 | 0 | 0 | 1 | -90 | 90 | 0.010867 | 0.0027235 | -0.010866 | -0.0027232
57 | 56 | 1.6296 | 0.62677 | 3.2891e-09 | 0 | 0 | 0 | 0 | 0 | 1 | -90 | 90 | -0.059 | -0.014837 | 0.059062 | 0.014861
35 | 37 | 3.9347 | 1.5134 | 3.9708e-09 | 0 | 0 | 0 | 0 | 0 | 1 | -90 | 90 | 0.0089458 | 0.0022419 | -0.0089423 | -0.0022409
37 | 38 | 0.53831 | 0.20704 | 5.4325e-10 | 0 | 0 | 0 | 0 | 0 | 1 | -90 | 90 | 0.0060733 | 0.0015218 | -0.006073 | -0.0015218
38 | 39 | 1.7449 | 0.67111 | 1.7609e-09 | 0 | 0 | 0 | 0 | 0 | 1 | -90 | 90 | 0.0053347 | 0.0013367 | -0.0053341 | -0.0013367
39 | 40 | 1.6268 | 0.62571 | 1.6418e-09 | 0 | 0 | 0 | 0 | 0 | 1 | -90 | 90 | 0.003663 | 0.00091788 | -0.0036628 | -0.00091794
40 | 41 | 0.59097 | 0.2273 | 5.964e-10 | 0 | 0 | 0 | 0 | 0 | 1 | -90 | 90 | 0.0011084 | 0.00027774 | -0.0011084 | -0.00027779
42 | 43 | 0.92441 | 0.35554 | 9.3289e-10 | 0 | 0 | 0 | 0 | 0 | 1 | -90 | 90 | -0.014796 | -0.0037084 | 0.014799 | 0.0037091
42 | 44 | 0.42895 | 0.16498 | 4.3289e-10 | 0 | 0 | 0 | 0 | 0 | 1 | -90 | 90 | 0.012536 | 0.0031419 | -0.012535 | -0.0031416
43 | 45 | 0.53685 | 0.20648 | 5.4178e-10 | 0 | 0 | 0 | 0 | 0 | 1 | -90 | 90 | -0.017048 | -0.0042728 | 0.017049 | 0.0042734
44 | 46 | 1.3339 | 0.51304 | 1.3462e-09 | 0 | 0 | 0 | 0 | 0 | 1 | -90 | 90 | 0.011827 | 0.0029644 | -0.011825 | -0.0029637
44 | 47 | 1.8366 | 0.7064 | 1.8535e-09 | 0 | 0 | 0 | 0 | 0 | 1 | -90 | 90 | 0.00070809 | 0.00017729 | -0.00070808 | -0.00017746
45 | 54 | 1.8133 | 0.69742 | 1.8299e-09 | 0 | 0 | 0 | 0 | 0 | 1 | -90 | 90 | -0.01937 | -0.0048551 | 0.019378 | 0.0048578
46 | 58 | 1.5034 | 0.57821 | 1.5172e-09 | 0 | 0 | 0 | 0 | 0 | 1 | -90 | 90 | 0.0094813 | 0.0023763 | -0.0094798 | -0.0023758
54 | 50 | 3.537 | 1.3604 | 3.5694e-09 | 0 | 0 | 0 | 0 | 0 | 1 | -90 | 90 | -0.021699 | -0.0054397 | 0.021718 | 0.0054464
58 | 59 | 1.4609 | 0.56187 | 1.4743e-09 | 0 | 0 | 0 | 0 | 0 | 1 | -90 | 90 | 0.0065802 | 0.0016491 | -0.0065795 | -0.001649
50 | 53 | 3.9289 | 1.5111 | 3.965e-09 | 0 | 0 | 0 | 0 | 0 | 1 | -90 | 90 | 0.0027057 | 0.00067776 | -0.0027053 | -0.00067803
50 | 48 | 2.9588 | 1.138 | 2.986e-09 | 0 | 0 | 0 | 0 | 0 | 1 | -90 | 90 | -0.024423 | -0.0061241 | 0.024443 | 0.0061313
48 | 49 | 2.803 | 1.0781 | 2.8288e-09 | 0 | 0 | 0 | 0 | 0 | 1 | -90 | 90 | -0.031489 | -0.0078973 | 0.03152 | 0.0079087
49 | 51 | 0.87498 | 0.33653 | 1.766e-09 | 0 | 0 | 0 | 0 | 0 | 1 | -90 | 90 | 0.065284 | 0.016438 | -0.065243 | -0.016423
49 | 52 | 3.4885 | 1.3417 | 7.0411e-09 | 0 | 0 | 0 | 0 | 0 | 1 | -90 | 90 | -0.096804 | -0.024347 | 0.097161 | 0.024484
51 | 55 | 1.0532 | 0.40509 | 2.1258e-09 | 0 | 0 | 0 | 0 | 0 | 1 | -90 | 90 | 0.062741 | 0.015796 | -0.062696 | -0.015779
52 | 60 | 0.066485 | 0.025571 | 1.3419e-10 | 0 | 0 | 0 | 0 | 0 | 1 | -90 | 90 | -0.099142 | -0.02498 | 0.099149 | 0.024983
55 | 56 | 1.3002 | 0.50009 | 2.6243e-09 | 0 | 0 | 0 | 0 | 0 | 1 | -90 | 90 | 0.061605 | 0.015505 | -0.061551 | -0.015485
60 | 61 | 1.7774 | 0.68362 | 3.5874e-09 | 0 | 0 | 0 | 0 | 0 | 1 | -90 | 90 | -0.099658 | -0.025111 | 0.09985 | 0.025184
61 | 71 | 0.61331 | 0.23589 | 1.2379e-09 | 0 | 0 | 0 | 0 | 0 | 1 | -90 | 90 | 0.052814 | 0.013308 | -0.052796 | -0.013301
71 | 72 | 0.80545 | 0.30979 | 1.6257e-09 | 0 | 0 | 0 | 0 | 0 | 1 | -90 | 90 | 0.05156 | 0.012992 | -0.051537 | -0.012983
72 | 68 | 0.47397 | 0.18229 | 9.5663e-10 | 0 | 0 | 0 | 0 | 0 | 1 | -90 | 90 | 0.050817 | 0.012802 | -0.050804 | -0.012797
65 | 66 | 0.81462 | 0.31331 | 1.6442e-09 | 0 | 0 | 0 | 0 | 0 | 1 | -90 | 90 | -0.045437 | -0.011448 | 0.045455 | 0.011455
66 | 68 | 0.61472 | 0.23643 | 1.2407e-09 | 0 | 0 | 0 | 0 | 0 | 1 | -90 | 90 | -0.047748 | -0.01203 | 0.047763 | 0.012035
74 | 76 | 1.3536 | 0.52062 | 2.7321e-09 | 0 | 0 | 0 | 0 | 0 | 1 | -90 | 90 | 0.01855 | 0.0046486 | -0.018545 | -0.0046469
76 | 77 | 1.3304 | 0.51169 | 2.6852e-09 | 0 | 0 | 0 | 0 | 0 | 1 | -90 | 90 | 0.018301 | 0.0045858 | -0.018296 | -0.0045841
77 | 79 | 0.98532 | 0.37897 | 1.9887e-09 | 0 | 0 | 0 | 0 | 0 | 1 | -90 | 90 | 0.018084 | 0.0045308 | -0.01808 | -0.0045296
79 | 80 | 1.5342 | 0.59006 | 3.0965e-09 | 0 | 0 | 0 | 0 | 0 | 1 | -90 | 90 | 0.014784 | 0.0037047 | -0.014781 | -0.0037036
79 | 81 | 0.53742 | 0.2067 | 5.4235e-10 | 0 | 0 | 0 | 0 | 0 | 1 | -90 | 90 | 0.0020671 | 0.00051724 | -0.0020671 | -0.00051728
79 | 78 | 2.9109 | 1.1196 | 2.9376e-09 | 0 | 0 | 0 | 0 | 0 | 1 | -90 | 90 | 0.0012283 | 0.00030758 | -0.0012283 | -0.00030784
80 | 82 | 1.7755 | 0.68289 | 1.7918e-09 | 0 | 0 | 0 | 0 | 0 | 1 | -90 | 90 | 0.014315 | 0.0035868 | -0.014311 | -0.0035854
81 | 92 | 6.1396 | 2.3614 | 6.196e-09 | 0 | 0 | 0 | 0 | 0 | 1 | -90 | 90 | 0.0020671 | 0.00051728 | -0.0020668 | -0.00051775
82 | 83 | 1.1683 | 0.44933 | 1.179e-09 | 0 | 0 | 0 | 0 | 0 | 1 | -90 | 90 | 0.013618 | 0.0034117 | -0.013615 | -0.0034109
92 | 93 | 2.7682 | 1.0647 | 2.7936e-09 | 0 | 0 | 0 | 0 | 0 | 1 | -90 | 90 | 0.00039636 | 9.9077e-05 | -0.00039636 | -9.9339e-05
83 | 84 | 2.2824 | 0.87786 | 2.3034e-09 | 0 | 0 | 0 | 0 | 0 | 1 | -90 | 90 | 0.0088537 | 0.0022175 | -0.0088516 | -0.0022169
84 | 85 | 2.5676 | 0.98754 | 2.5912e-09 | 0 | 0 | 0 | 0 | 0 | 1 | -90 | 90 | 0.0018306 | 0.00045853 | -0.0018305 | -0.00045873
84 | 86 | 7.4105 | 2.8502 | 7.4785e-09 | 0 | 0 | 0 | 0 | 0 | 1 | -90 | 90 | 0.0070211 | 0.0017584 | -0.007017 | -0.0017575
85 | 87 | 0.41127 | 0.15818 | 4.1504e-10 | 0 | 0 | 0 | 0 | 0 | 1 | -90 | 90 | 0.0010865 | 0.00027228 | -0.0010865 | -0.00027232
86 | 91 | 7.2276 | 2.7799 | 7.294e-09 | 0 | 0 | 0 | 0 | 0 | 1 | -90 | 90 | 0.0020288 | 0.00050783 | -0.0020284 | -0.00050839
86 | 88 | 3.0169 | 1.1603 | 3.0445e-09 | 0 | 0 | 0 | 0 | 0 | 1 | -90 | 90 | 0.0049882 | 0.0012497 | -0.0049874 | -0.0012497
88 | 89 | 1.9981 | 0.76851 | 2.0165e-09 | 0 | 0 | 0 | 0 | 0 | 1 | -90 | 90 | 0.0044328 | 0.0011107 | -0.0044324 | -0.0011107
89 | 90 | 2.06 | 0.7923 | 2.0789e-09 | 0 | 0 | 0 | 0 | 0 | 1 | -90 | 90 | 0.00086383 | 0.00021631 | -0.00086381 | -0.0002165