## bus_data
BUS_I | BUS_TYPE | Pd | Qd | Gs | Bs | area | Vm | Va | baseKV | zone | Vmax | Vmin
1 | 1 | 0.033673 | 0.0084392 | 0 | 0 | 1 | 0.98226 | -0.1243 | 0.4 | 1 | 1.1 | 0.9
2 | 1 | 0.022195 | 0.0055627 | 0 | 0 | 1 | 0.9815 | -0.12973 | 0.4 | 1 | 1.1 | 0.9
3 | 1 | 0 | 0 | 0 | 0 | 1 | 0.98417 | -0.11069 | 0.4 | 1 | 1.1 | 0.9
5 | 1 | 0 | 0 | 0 | 0 | 1 | 0.99092 | -0.063092 | 0.4 | 1 | 1.1 | 0.9
22 | 1 | 0 | 0 | 0 | 0 | 1 | 0.98834 | -0.081357 | 0.4 | 1 | 1.1 | 0.9
8 | 1 | 0.0031502 | 0.00078951 | 0 | 0 | 1 | 0.98721 | -0.089193 | 0.4 | 1 | 1.1 | 0.9
20 | 3 | 0 | 0 | 0 | 0 | 1 | 1 | 0 | 0.4 | 1 | 1.1 | 0.9
25 | 1 | 0.0095435 | 0.0023918 | 0 | 0 | 1 | 0.98759 | -0.08665 | 0.4 | 1 | 1.1 | 0.9
6 | 1 | 0.0080434 | 0.0020159 | 0 | 0 | 1 | 0.98584 | -0.098898 | 0.4 | 1 | 1.1 | 0.9
18 | 1 | 0.030916 | 0.0077482 | 0 | 0 | 1 | 0.99401 | -0.041865 | 0.4 | 1 | 1.1 | 0.9
7 | 1 | 0.004096 | 0.0010266 | 0 | 0 | 1 | 0.98531 | -0.10268 | 0.4 | 1 | 1.1 | 0.9
9 | 1 | 0.0032121 | 0.00080503 | 0 | 0 | 1 | 0.98454 | -0.1081 | 0.4 | 1 | 1.1 | 0.9
14 | 1 | 0 | 0 | 0 | 0 | 1 | 0.98437 | -0.10935 | 0.4 | 1 | 1.1 | 0.9
21 | 1 | 0.0024348 | 0.00061022 | 0 | 0 | 1 | 0.98434 | -0.10952 | 0.4 | 1 | 1.1 | 0.9
23 | 1 | 0.0014492 | 0.00036321 | 0 | 0 | 1 | 0.9843 | -0.10986 | 0.4 | 1 | 1.1 | 0.9
12 | 1 | 0.0019057 | 0.00047761 | 0 | 0 | 1 | 0.98205 | -0.1258 | 0.4 | 1 | 1.1 | 0.9
10 | 1 | 0.0079829 | 0.0020007 | 0 | 0 | 1 | 0.981 | -0.13328 | 0.4 | 1 | 1.1 | 0.9
11 | 1 | 0.016569 | 0.0041526 | 0 | 0 | 1 | 0.98005 | -0.14005 | 0.4 | 1 | 1.1 | 0.9
15 | 1 | 0.025008 | 0.0062676 | 0 | 0 | 1 | 0.99006 | -0.069681 | 0.4 | 1 | 1.1 | 0.9
16 | 1 | 0.040603 | 0.010176 | 0 | 0 | 1 | 0.9906 | -0.065835 | 0.4 | 1 | 1.1 | 0.9
26 | 1 | 0.0095397 | 0.0023909 | 0 | 0 | 1 | 0.98759 | -0.086685 | 0.4 | 1 | 1.1 | 0.9
27 | 1 | 0.010528 | 0.0026384 | 0 | 0 | 1 | 0.98758 | -0.086703 | 0.4 | 1 | 1.1 | 0.9

## generator_data
GEN_BUS | PG | QG | QMAX | QMIN | VG | MBASE | GEN_STATUS | PMAX | PMIN
20 | 0.23383 | 0.058995 | 10 | -10 | 1 | 100 | 1 | 10 | 0

## branch_data
F_BUS | T_BUS | BR_R | BR_X | BR_B | RATE_A | RATE_B | RATE_C | TAP | SHIFT | BR_STATUS | ANGMIN | ANGMAX | P_in | Q_in | P_out | Q_out
1 | 2 | 3.0723 | 1.1817 | 3.1005e-09 | 0 | 0 | 0 | 0 | 0 | 1 | -90 | 90 | 0.022212 | 0.0055688 | -0.022195 | -0.0055627
1 | 3 | 3.0683 | 1.1801 | 3.0965e-09 | 0 | 0 | 0 | 0 | 0 | 1 | -90 | 90 | -0.055884 | -0.014008 | 0.05599 | 0.014048
3 | 5 | 10.8208 | 4.1618 | 1.092e-08 | 0 | 0 | 0 | 0 | 0 | 1 | -90 | 90 | -0.05599 | -0.014048 | 0.056362 | 0.01419
5 | 22 | 7.8677 | 3.0261 | 7.9399e-09 | 0 | 0 | 0 | 0 | 0 | 1 | -90 | 90 | 0.029708 | 0.0074575 | -0.029633 | -0.0074293
5 | 8 | 6.8062 | 2.6178 | 6.8686e-09 | 0 | 0 | 0 | 0 | 0 | 1 | -90 | 90 | 0.049236 | 0.012389 | -0.049057 | -0.012321
5 | 20 | 6.0605 | 2.331 | 1.2232e-08 | 0 | 0 | 0 | 0 | 0 | 1 | -90 | 90 | -0.13531 | -0.034036 | 0.13651 | 0.034497
22 | 25 | 2.2726 | 0.87408 | 2.2935e-09 | 0 | 0 | 0 | 0 | 0 | 1 | -90 | 90 | 0.029632 | 0.0074293 | -0.029611 | -0.0074212
8 | 6 | 2.6915 | 1.0352 | 2.7162e-09 | 0 | 0 | 0 | 0 | 0 | 1 | -90 | 90 | 0.045907 | 0.011531 | -0.045845 | -0.011508
20 | 18 | 5.6152 | 2.1597 | 5.6667e-09 | 0 | 0 | 0 | 0 | 0 | 1 | -90 | 90 | 0.097324 | 0.024497 | -0.096759 | -0.02428
25 | 26 | 0.022035 | 0.0084751 | 2.2238e-11 | 0 | 0 | 0 | 0 | 0 | 1 | -90 | 90 | 0.020067 | 0.0050294 | -0.020067 | -0.0050293
6 | 7 | 1.2716 | 0.48907 | 1.2833e-09 | 0 | 0 | 0 | 0 | 0 | 1 | -90 | 90 | 0.037802 | 0.0094919 | -0.037782 | -0.0094844
18 | 16 | 4.6855 | 1.8021 | 4.7285e-09 | 0 | 0 | 0 | 0 | 0 | 1 | -90 | 90 | 0.065843 | 0.016532 | -0.065624 | -0.016449
7 | 9 | 2.0402 | 0.78468 | 2.0589e-09 | 0 | 0 | 0 | 0 | 0 | 1 | -90 | 90 | 0.033686 | 0.0084578 | -0.03366 | -0.0084483
9 | 14 | 0.51826 | 0.19933 | 5.2302e-10 | 0 | 0 | 0 | 0 | 0 | 1 | -90 | 90 | 0.030448 | 0.0076432 | -0.030443 | -0.0076413
14 | 21 | 0.86532 | 0.33281 | 8.7326e-10 | 0 | 0 | 0 | 0 | 0 | 1 | -90 | 90 | 0.0024348 | 0.00061016 | -0.0024348 | -0.00061022
14 | 23 | 4.4239 | 1.7015 | 4.4645e-09 | 0 | 0 | 0 | 0 | 0 | 1 | -90 | 90 | 0.0014493 | 0.00036282 | -0.0014492 | -0.00036321
14 | 12 | 7.8268 | 3.0103 | 7.8987e-09 | 0 | 0 | 0 | 0 | 0 | 1 | -90 | 90 | 0.026559 | 0.0066683 | -0.026498 | -0.0066458
12 | 10 | 3.8202 | 1.4693 | 3.8552e-09 | 0 | 0 | 0 | 0 | 0 | 1 | -90 | 90 | 0.024593 | 0.0061682 | -0.024567 | -0.0061587
10 | 11 | 5.1173 | 1.9682 | 5.1642e-09 | 0 | 0 | 0 | 0 | 0 | 1 | -90 | 90 | 0.016584 | 0.004158 | -0.016569 | -0.0041526
15 | 16 | 1.9644 | 0.75553 | 1.9824e-09 | 0 | 0 | 0 | 0 | 0 | 1 | -90 | 90 | -0.025008 | -0.0062676 | 0.025021 | 0.0062725
26 | 27 | 0.02203 | 0.0084732 | 2.2232e-11 | 0 | 0 | 0 | 0 | 0 | 1 | -90 | 90 | 0.010528 | 0.0026385 | -0.010528 | -0.0026385