## bus_data
BUS_I | BUS_TYPE | Pd | Qd | Gs | Bs | area | Vm | Va | baseKV | zone | Vmax | Vmin
1 | 1 | 0.018491 | 0.0046343 | 0 | 0 | 1 | 0.98813 | -0.082762 | 0.4 | 1 | 1.1 | 0.9
2 | 1 | 0 | 0 | 0 | 0 | 1 | 0.98708 | -0.090177 | 0.4 | 1 | 1.1 | 0.9
3 | 1 | 0 | 0 | 0 | 0 | 1 | 0.9908 | -0.063877 | 0.4 | 1 | 1.1 | 0.9
4 | 1 | 0.011225 | 0.0028134 | 0 | 0 | 1 | 0.987 | -0.090742 | 0.4 | 1 | 1.1 | 0.9
5 | 1 | 0.013132 | 0.0032913 | 0 | 0 | 1 | 0.9868 | -0.09221 | 0.4 | 1 | 1.1 | 0.9
6 | 1 | 0.031345 | 0.0078559 | 0 | 0 | 1 | 0.99413 | -0.040686 | 0.4 | 1 | 1.1 | 0.9
7 | 1 | 0 | 0 | 0 | 0 | 1 | 0.99019 | -0.068222 | 0.4 | 1 | 1.1 | 0.9
8 | 1 | 0 | 0 | 0 | 0 | 1 | 0.9854 | -0.10173 | 0.4 | 1 | 1.1 | 0.9
18 | 3 | 0.012925 | 0.0032394 | 0 | 0 | 1 | 1 | 0 | 0.4 | 1 | 1.1 | 0.9
19 | 1 | 0.02233 | 0.0055964 | 0 | 0 | 1 | 0.98862 | -0.079288 | 0.4 | 1 | 1.1 | 0.9
22 | 1 | 0.02338 | 0.0058595 | 0 | 0 | 1 | 0.98468 | -0.10688 | 0.4 | 1 | 1.1 | 0.9
15 | 1 | 0 | 0 | 0 | 0 | 1 | 0.9823 | -0.12362 | 0.4 | 1 | 1.1 | 0.9
14 | 1 | 0.012243 | 0.0030685 | 0 | 0 | 1 | 0.97871 | -0.14914 | 0.4 | 1 | 1.1 | 0.9
9 | 1 | 0.0071423 | 0.00179 | 0 | 0 | 1 | 0.97161 | -0.20004 | 0.4 | 1 | 1.1 | 0.9
10 | 1 | 0.0091895 | 0.0023031 | 0 | 0 | 1 | 0.97167 | -0.19954 | 0.4 | 1 | 1.1 | 0.9
11 | 1 | 0 | 0 | 0 | 0 | 1 | 0.97255 | -0.19323 | 0.4 | 1 | 1.1 | 0.9
16 | 1 | 0.018225 | 0.0045676 | 0 | 0 | 1 | 0.97723 | -0.15965 | 0.4 | 1 | 1.1 | 0.9
12 | 1 | 0.023776 | 0.0059588 | 0 | 0 | 1 | 0.9749 | -0.17637 | 0.4 | 1 | 1.1 | 0.9
13 | 1 | 0.0050812 | 0.0012735 | 0 | 0 | 1 | 0.97236 | -0.19461 | 0.4 | 1 | 1.1 | 0.9
21 | 1 | 0.0035013 | 0.0008775 | 0 | 0 | 1 | 0.97227 | -0.19525 | 0.4 | 1 | 1.1 | 0.9

## generator_data
GEN_BUS | PG | QG | QMAX | QMIN | VG | MBASE | GEN_STATUS | PMAX | PMIN
18 | 0.21526 | 0.054378 | 10 | -10 | 1 | 100 | 1 | 10 | 0

## branch_data
F_BUS | T_BUS | BR_R | BR_X | BR_B | RATE_A | RATE_B | RATE_C | TAP | SHIFT | BR_STATUS | ANGMIN | ANGMAX | P_in | Q_in | P_out | Q_out
1 | 2 | 3.8669 | 1.4873 | 3.9024e-09 | 0 | 0 | 0 | 0 | 0 | 1 | -90 | 90 | 0.024387 | 0.0061154 | -0.024362 | -0.0061061
1 | 3 | 5.6198 | 2.1615 | 5.6714e-09 | 0 | 0 | 0 | 0 | 0 | 1 | -90 | 90 | -0.042878 | -0.01075 | 0.042991 | 0.010792
2 | 4 | 0.63883 | 0.2457 | 6.4469e-10 | 0 | 0 | 0 | 0 | 0 | 1 | -90 | 90 | 0.011226 | 0.0028136 | -0.011225 | -0.0028134
2 | 5 | 1.9642 | 0.75545 | 1.9822e-09 | 0 | 0 | 0 | 0 | 0 | 1 | -90 | 90 | 0.013136 | 0.0032925 | -0.013132 | -0.0032913
3 | 6 | 1.7735 | 0.6821 | 3.5795e-09 | 0 | 0 | 0 | 0 | 0 | 1 | -90 | 90 | -0.16928 | -0.042629 | 0.16983 | 0.04284
3 | 7 | 2.4859 | 0.9561 | 2.5087e-09 | 0 | 0 | 0 | 0 | 0 | 1 | -90 | 90 | 0.022378 | 0.0056139 | -0.022364 | -0.0056089
3 | 8 | 4.6933 | 1.8051 | 9.4727e-09 | 0 | 0 | 0 | 0 | 0 | 1 | -90 | 90 | 0.10392 | 0.026223 | -0.10337 | -0.026013
6 | 18 | 2.6458 | 1.0176 | 5.3402e-09 | 0 | 0 | 0 | 0 | 0 | 1 | -90 | 90 | -0.20118 | -0.050696 | 0.20233 | 0.051139
7 | 19 | 6.3185 | 2.4302 | 6.3764e-09 | 0 | 0 | 0 | 0 | 0 | 1 | -90 | 90 | 0.022364 | 0.005609 | -0.02233 | -0.0055964
8 | 22 | 2.7839 | 1.0708 | 2.8095e-09 | 0 | 0 | 0 | 0 | 0 | 1 | -90 | 90 | 0.023396 | 0.0058656 | -0.023379 | -0.0058595
8 | 15 | 3.4855 | 1.3406 | 7.0351e-09 | 0 | 0 | 0 | 0 | 0 | 1 | -90 | 90 | 0.079971 | 0.020147 | -0.079726 | -0.020054
15 | 14 | 4.0355 | 1.5521 | 8.1451e-09 | 0 | 0 | 0 | 0 | 0 | 1 | -90 | 90 | 0.079726 | 0.020054 | -0.079444 | -0.019946
14 | 16 | 1.9567 | 0.75258 | 3.9493e-09 | 0 | 0 | 0 | 0 | 0 | 1 | -90 | 90 | 0.067201 | 0.016878 | -0.067102 | -0.01684
9 | 10 | 0.85733 | 0.32974 | 8.6519e-10 | 0 | 0 | 0 | 0 | 0 | 1 | -90 | 90 | -0.0071422 | -0.0017901 | 0.0071427 | 0.0017902
10 | 11 | 4.7527 | 1.828 | 4.7963e-09 | 0 | 0 | 0 | 0 | 0 | 1 | -90 | 90 | -0.016332 | -0.0040933 | 0.016346 | 0.0040983
11 | 13 | 1.9689 | 0.75728 | 1.987e-09 | 0 | 0 | 0 | 0 | 0 | 1 | -90 | 90 | 0.0085843 | 0.0021513 | -0.0085826 | -0.0021509
11 | 12 | 8.3559 | 3.2138 | 8.4326e-09 | 0 | 0 | 0 | 0 | 0 | 1 | -90 | 90 | -0.024931 | -0.0062496 | 0.024989 | 0.0062713
16 | 12 | 4.2598 | 1.6384 | 8.5978e-09 | 0 | 0 | 0 | 0 | 0 | 1 | -90 | 90 | 0.048878 | 0.012273 | -0.048764 | -0.01223
13 | 21 | 2.2689 | 0.87265 | 2.2897e-09 | 0 | 0 | 0 | 0 | 0 | 1 | -90 | 90 | 0.0035015 | 0.00087741 | -0.0035012 | -0.00087751