## bus_data
BUS_I | BUS_TYPE | Pd | Qd | Gs | Bs | area | Vm | Va | baseKV | zone | Vmax | Vmin
1 | 1 | 0.027669 | 0.0069345 | 0 | 0 | 1 | 0.99767 | -0.016329 | 0.4 | 1 | 1.1 | 0.9
2 | 3 | 0.044228 | 0.011085 | 0 | 0 | 1 | 1 | 0 | 0.4 | 1 | 1.1 | 0.9
3 | 1 | 0 | 0 | 0 | 0 | 1 | 0.99678 | -0.022524 | 0.4 | 1 | 1.1 | 0.9
4 | 1 | 0 | 0 | 0 | 0 | 1 | 0.99971 | -0.0019987 | 0.4 | 1 | 1.1 | 0.9
5 | 1 | 0.014798 | 0.0037088 | 0 | 0 | 1 | 0.99597 | -0.028195 | 0.4 | 1 | 1.1 | 0.9
9 | 1 | 0 | 0 | 0 | 0 | 1 | 0.9955 | -0.031482 | 0.4 | 1 | 1.1 | 0.9
7 | 1 | 0 | 0 | 0 | 0 | 1 | 0.9954 | -0.032248 | 0.4 | 1 | 1.1 | 0.9
12 | 1 | 0.0056127 | 0.0014067 | 0 | 0 | 1 | 0.9953 | -0.032908 | 0.4 | 1 | 1.1 | 0.9
10 | 1 | 0.012159 | 0.0030472 | 0 | 0 | 1 | 0.99507 | -0.034508 | 0.4 | 1 | 1.1 | 0.9
6 | 1 | 0.021421 | 0.0053685 | 0 | 0 | 1 | 0.99492 | -0.035606 | 0.4 | 1 | 1.1 | 0.9
11 | 1 | 0.0092764 | 0.0023249 | 0 | 0 | 1 | 0.99499 | -0.035105 | 0.4 | 1 | 1.1 | 0.9

## generator_data
GEN_BUS | PG | QG | QMAX | QMIN | VG | MBASE | GEN_STATUS | PMAX | PMIN
2 | 0.13552 | 0.034009 | 10 | -10 | 1 | 100 | 1 | 10 | 0

## branch_data
F_BUS | T_BUS | BR_R | BR_X | BR_B | RATE_A | RATE_B | RATE_C | TAP | SHIFT | BR_STATUS | ANGMIN | ANGMAX | P_in | Q_in | P_out | Q_out
1 | 2 | 3.321 | 1.2773 | 3.3515e-09 | 0 | 0 | 0 | 0 | 0 | 1 | -90 | 90 | -0.06397 | -0.016042 | 0.064115 | 0.016098
1 | 3 | 2.2151 | 0.85196 | 2.2354e-09 | 0 | 0 | 0 | 0 | 0 | 1 | -90 | 90 | 0.036301 | 0.0091079 | -0.03627 | -0.0090961
2 | 4 | 0.96172 | 0.36989 | 9.7055e-10 | 0 | 0 | 0 | 0 | 0 | 1 | -90 | 90 | 0.027177 | 0.0068264 | -0.027169 | -0.0068236
3 | 5 | 2.0247 | 0.77873 | 2.0433e-09 | 0 | 0 | 0 | 0 | 0 | 1 | -90 | 90 | 0.03627 | 0.0090961 | -0.036241 | -0.0090854
4 | 9 | 14.1255 | 5.4329 | 1.4255e-08 | 0 | 0 | 0 | 0 | 0 | 1 | -90 | 90 | 0.027169 | 0.0068236 | -0.027059 | -0.0067824
5 | 7 | 2.4431 | 0.93964 | 2.4655e-09 | 0 | 0 | 0 | 0 | 0 | 1 | -90 | 90 | 0.021443 | 0.0053765 | -0.021431 | -0.0053722
9 | 12 | 3.279 | 1.2611 | 3.3091e-09 | 0 | 0 | 0 | 0 | 0 | 1 | -90 | 90 | 0.0056139 | 0.0014068 | -0.0056127 | -0.0014067
9 | 10 | 1.8217 | 0.70066 | 1.8384e-09 | 0 | 0 | 0 | 0 | 0 | 1 | -90 | 90 | 0.021445 | 0.0053756 | -0.021436 | -0.0053723
7 | 6 | 2.022 | 0.77767 | 2.0405e-09 | 0 | 0 | 0 | 0 | 0 | 1 | -90 | 90 | 0.021431 | 0.0053722 | -0.021421 | -0.0053685
10 | 11 | 0.8303 | 0.31935 | 8.3792e-10 | 0 | 0 | 0 | 0 | 0 | 1 | -90 | 90 | 0.0092771 | 0.0023251 | -0.0092764 | -0.0023249