## bus_data
BUS_I | BUS_TYPE | Pd | Qd | Gs | Bs | area | Vm | Va | baseKV | zone | Vmax | Vmin
1 | 1 | 0.019461 | 0.0048773 | 0 | 0 | 1 | 0.9952 | -0.0336 | 0.4 | 1 | 1.1 | 0.9
2 | 1 | 0.0049277 | 0.001235 | 0 | 0 | 1 | 0.99541 | -0.032139 | 0.4 | 1 | 1.1 | 0.9
4 | 1 | 0.02784 | 0.0069773 | 0 | 0 | 1 | 0.99577 | -0.02964 | 0.4 | 1 | 1.1 | 0.9
18 | 1 | 0.009318 | 0.0023353 | 0 | 0 | 1 | 0.99577 | -0.029601 | 0.4 | 1 | 1.1 | 0.9
6 | 1 | 0 | 0 | 0 | 0 | 1 | 0.99401 | -0.041941 | 0.4 | 1 | 1.1 | 0.9
7 | 1 | 0 | 0 | 0 | 0 | 1 | 0.99473 | -0.036885 | 0.4 | 1 | 1.1 | 0.9
15 | 1 | 0.021113 | 0.0052914 | 0 | 0 | 1 | 0.99302 | -0.048948 | 0.4 | 1 | 1.1 | 0.9
10 | 1 | 0 | 0 | 0 | 0 | 1 | 0.99419 | -0.04068 | 0.4 | 1 | 1.1 | 0.9
12 | 1 | 0.04467 | 0.011195 | 0 | 0 | 1 | 0.99624 | -0.026269 | 0.4 | 1 | 1.1 | 0.9
9 | 1 | 0 | 0 | 0 | 0 | 1 | 0.99688 | -0.021808 | 0.4 | 1 | 1.1 | 0.9
16 | 1 | 0 | 0 | 0 | 0 | 1 | 0.9974 | -0.018205 | 0.4 | 1 | 1.1 | 0.9
20 | 1 | 0.013009 | 0.0032604 | 0 | 0 | 1 | 0.99396 | -0.042325 | 0.4 | 1 | 1.1 | 0.9
11 | 3 | 0.016259 | 0.0040748 | 0 | 0 | 1 | 1 | 0 | 0.4 | 1 | 1.1 | 0.9
21 | 1 | 0.0048473 | 0.0012148 | 0 | 0 | 1 | 0.99696 | -0.021244 | 0.4 | 1 | 1.1 | 0.9
22 | 1 | 0.011991 | 0.0030051 | 0 | 0 | 1 | 0.99706 | -0.020581 | 0.4 | 1 | 1.1 | 0.9
19 | 1 | 0.0054392 | 0.0013632 | 0 | 0 | 1 | 0.99387 | -0.042948 | 0.4 | 1 | 1.1 | 0.9
14 | 1 | 0 | 0 | 0 | 0 | 1 | 0.99856 | -0.010059 | 0.4 | 1 | 1.1 | 0.9
13 | 1 | 0.0043921 | 0.0011008 | 0 | 0 | 1 | 1 | -2.7064e-05 | 0.4 | 1 | 1.1 | 0.9
17 | 1 | 0.0066224 | 0.0016597 | 0 | 0 | 1 | 0.99832 | -0.011755 | 0.4 | 1 | 1.1 | 0.9

## generator_data
GEN_BUS | PG | QG | QMAX | QMIN | VG | MBASE | GEN_STATUS | PMAX | PMIN
11 | 0.19063 | 0.047872 | 10 | -10 | 1 | 100 | 1 | 10 | 0

## branch_data
F_BUS | T_BUS | BR_R | BR_X | BR_B | RATE_A | RATE_B | RATE_C | TAP | SHIFT | BR_STATUS | ANGMIN | ANGMAX | P_in | Q_in | P_out | Q_out
1 | 2 | 0.96927 | 0.3728 | 9.7816e-10 | 0 | 0 | 0 | 0 | 0 | 1 | -90 | 90 | -0.019461 | -0.0048773 | 0.019464 | 0.0048787
2 | 4 | 1.3225 | 0.50865 | 1.3346e-09 | 0 | 0 | 0 | 0 | 0 | 1 | -90 | 90 | -0.024392 | -0.0061137 | 0.024401 | 0.0061168
4 | 18 | 0.0097097 | 0.0037345 | 9.7988e-12 | 0 | 0 | 0 | 0 | 0 | 1 | -90 | 90 | -0.05224 | -0.013094 | 0.05224 | 0.013094
18 | 9 | 1.6371 | 0.62965 | 1.6521e-09 | 0 | 0 | 0 | 0 | 0 | 1 | -90 | 90 | -0.061558 | -0.015429 | 0.061625 | 0.015455
6 | 7 | 3.0838 | 1.1861 | 3.1121e-09 | 0 | 0 | 0 | 0 | 0 | 1 | -90 | 90 | -0.021134 | -0.0052989 | 0.021148 | 0.0053043
6 | 15 | 4.2667 | 1.641 | 4.3058e-09 | 0 | 0 | 0 | 0 | 0 | 1 | -90 | 90 | 0.021134 | 0.0052989 | -0.021113 | -0.0052914
7 | 10 | 2.6499 | 1.0192 | 2.6742e-09 | 0 | 0 | 0 | 0 | 0 | 1 | -90 | 90 | 0.018463 | 0.0046286 | -0.018453 | -0.0046251
7 | 12 | 3.4629 | 1.3319 | 3.4947e-09 | 0 | 0 | 0 | 0 | 0 | 1 | -90 | 90 | -0.039611 | -0.0099328 | 0.039669 | 0.0099549
10 | 20 | 1.1473 | 0.44127 | 1.1578e-09 | 0 | 0 | 0 | 0 | 0 | 1 | -90 | 90 | 0.018453 | 0.0046251 | -0.018449 | -0.0046236
12 | 11 | 4.0463 | 1.5563 | 4.0835e-09 | 0 | 0 | 0 | 0 | 0 | 1 | -90 | 90 | -0.084339 | -0.02115 | 0.084647 | 0.021268
9 | 16 | 0.75816 | 0.2916 | 7.6512e-10 | 0 | 0 | 0 | 0 | 0 | 1 | -90 | 90 | -0.061625 | -0.015455 | 0.061656 | 0.015467
16 | 22 | 1.8275 | 0.7029 | 1.8443e-09 | 0 | 0 | 0 | 0 | 0 | 1 | -90 | 90 | 0.016844 | 0.0042219 | -0.016838 | -0.00422
16 | 14 | 1.3482 | 0.51855 | 1.3606e-09 | 0 | 0 | 0 | 0 | 0 | 1 | -90 | 90 | -0.0785 | -0.019689 | 0.078588 | 0.019723
20 | 19 | 1.4734 | 0.56668 | 1.4869e-09 | 0 | 0 | 0 | 0 | 0 | 1 | -90 | 90 | 0.0054397 | 0.0013632 | -0.0054392 | -0.0013632
11 | 13 | 0.0039428 | 0.0015164 | 3.9789e-12 | 0 | 0 | 0 | 0 | 0 | 1 | -90 | 90 | 0.089723 | 0.022529 | -0.089723 | -0.022529
21 | 22 | 1.7711 | 0.68121 | 1.7874e-09 | 0 | 0 | 0 | 0 | 0 | 1 | -90 | 90 | -0.0048473 | -0.0012148 | 0.0048477 | 0.0012148
14 | 17 | 3.3264 | 1.2794 | 3.357e-09 | 0 | 0 | 0 | 0 | 0 | 1 | -90 | 90 | 0.0066239 | 0.00166 | -0.0066224 | -0.0016597
14 | 13 | 1.5348 | 0.59029 | 1.5488e-09 | 0 | 0 | 0 | 0 | 0 | 1 | -90 | 90 | -0.085212 | -0.021383 | 0.085331 | 0.021428