## bus_data
BUS_I | BUS_TYPE | Pd | Qd | Gs | Bs | area | Vm | Va | baseKV | zone | Vmax | Vmin
1 | 1 | 0.021295 | 0.0053371 | 0 | 0 | 1 | 0.9966 | -0.023844 | 0.4 | 1 | 1.1 | 0.9
2 | 1 | 0.01412 | 0.0035388 | 0 | 0 | 1 | 0.99748 | -0.017646 | 0.4 | 1 | 1.1 | 0.9
3 | 1 | 0 | 0 | 0 | 0 | 1 | 0.99618 | -0.026795 | 0.4 | 1 | 1.1 | 0.9
4 | 1 | 0.023759 | 0.0059545 | 0 | 0 | 1 | 0.99756 | -0.017046 | 0.4 | 1 | 1.1 | 0.9
5 | 1 | 0 | 0 | 0 | 0 | 1 | 0.99543 | -0.032031 | 0.4 | 1 | 1.1 | 0.9
14 | 1 | 0 | 0 | 0 | 0 | 1 | 0.99843 | -0.010979 | 0.4 | 1 | 1.1 | 0.9
20 | 1 | 0.0054259 | 0.0013599 | 0 | 0 | 1 | 0.99491 | -0.035687 | 0.4 | 1 | 1.1 | 0.9
15 | 1 | 0 | 0 | 0 | 0 | 1 | 0.99816 | -0.012838 | 0.4 | 1 | 1.1 | 0.9
12 | 3 | 0 | 0 | 0 | 0 | 1 | 1 | 0 | 0.4 | 1 | 1.1 | 0.9
6 | 1 | 0.0087006 | 0.0021806 | 0 | 0 | 1 | 0.99839 | -0.011243 | 0.4 | 1 | 1.1 | 0.9
7 | 1 | 0.0080305 | 0.0020126 | 0 | 0 | 1 | 0.9984 | -0.011216 | 0.4 | 1 | 1.1 | 0.9
9 | 1 | 0.015564 | 0.0039006 | 0 | 0 | 1 | 0.99867 | -0.0093109 | 0.4 | 1 | 1.1 | 0.9
11 | 1 | 0.020157 | 0.0050518 | 0 | 0 | 1 | 0.99877 | -0.0085773 | 0.4 | 1 | 1.1 | 0.9
17 | 1 | 0 | 0 | 0 | 0 | 1 | 0.9958 | -0.029421 | 0.4 | 1 | 1.1 | 0.9
18 | 1 | 0 | 0 | 0 | 0 | 1 | 0.99618 | -0.026751 | 0.4 | 1 | 1.1 | 0.9
16 | 1 | 0.011863 | 0.0029732 | 0 | 0 | 1 | 0.99502 | -0.034931 | 0.4 | 1 | 1.1 | 0.9
13 | 1 | 0.032155 | 0.0080588 | 0 | 0 | 1 | 0.99953 | -0.0032634 | 0.4 | 1 | 1.1 | 0.9
19 | 1 | 0.011484 | 0.0028781 | 0 | 0 | 1 | 0.99695 | -0.021387 | 0.4 | 1 | 1.1 | 0.9

## generator_data
GEN_BUS | PG | QG | QMAX | QMIN | VG | MBASE | GEN_STATUS | PMAX | PMIN
12 | 0.17292 | 0.04338 | 10 | -10 | 1 | 100 | 1 | 10 | 0

## branch_data
F_BUS | T_BUS | BR_R | BR_X | BR_B | RATE_A | RATE_B | RATE_C | TAP | SHIFT | BR_STATUS | ANGMIN | ANGMAX | P_in | Q_in | P_out | Q_out
1 | 2 | 3.0013 | 1.1543 | 3.0288e-09 | 0 | 0 | 0 | 0 | 0 | 1 | -90 | 90 | -0.02673 | -0.0066975 | 0.026753 | 0.0067061
1 | 3 | 7.0084 | 2.6955 | 7.0727e-09 | 0 | 0 | 0 | 0 | 0 | 1 | -90 | 90 | 0.0054348 | 0.0013605 | -0.0054326 | -0.0013603
2 | 4 | 0.19028 | 0.073185 | 1.9203e-10 | 0 | 0 | 0 | 0 | 0 | 1 | -90 | 90 | -0.040873 | -0.010245 | 0.040876 | 0.010246
3 | 5 | 12.4387 | 4.7841 | 1.2553e-08 | 0 | 0 | 0 | 0 | 0 | 1 | -90 | 90 | 0.0054326 | 0.0013603 | -0.0054286 | -0.00136
4 | 14 | 1.2179 | 0.46842 | 1.2291e-09 | 0 | 0 | 0 | 0 | 0 | 1 | -90 | 90 | -0.064635 | -0.016201 | 0.064689 | 0.016221
5 | 20 | 8.687 | 3.3411 | 8.7667e-09 | 0 | 0 | 0 | 0 | 0 | 1 | -90 | 90 | 0.0054286 | 0.00136 | -0.0054259 | -0.0013599
14 | 15 | 1.0332 | 0.3974 | 1.0427e-09 | 0 | 0 | 0 | 0 | 0 | 1 | -90 | 90 | 0.023403 | 0.0058708 | -0.023397 | -0.0058686
14 | 12 | 1.6228 | 0.62415 | 1.6377e-09 | 0 | 0 | 0 | 0 | 0 | 1 | -90 | 90 | -0.088092 | -0.022092 | 0.088227 | 0.022144
15 | 19 | 4.7433 | 1.8244 | 4.7868e-09 | 0 | 0 | 0 | 0 | 0 | 1 | -90 | 90 | 0.023397 | 0.0058686 | -0.023369 | -0.0058584
12 | 13 | 1.3213 | 0.5082 | 1.3334e-09 | 0 | 0 | 0 | 0 | 0 | 1 | -90 | 90 | 0.03217 | 0.0080643 | -0.032155 | -0.0080588
12 | 11 | 2.1273 | 0.81821 | 2.1469e-09 | 0 | 0 | 0 | 0 | 0 | 1 | -90 | 90 | 0.052522 | 0.013172 | -0.052459 | -0.013148
6 | 7 | 0.040459 | 0.015561 | 4.083e-11 | 0 | 0 | 0 | 0 | 0 | 1 | -90 | 90 | -0.0087006 | -0.0021806 | 0.0087006 | 0.0021806
7 | 9 | 1.4788 | 0.56878 | 1.4924e-09 | 0 | 0 | 0 | 0 | 0 | 1 | -90 | 90 | -0.016731 | -0.0041932 | 0.016736 | 0.0041948
9 | 11 | 0.29515 | 0.11352 | 2.9786e-10 | 0 | 0 | 0 | 0 | 0 | 1 | -90 | 90 | -0.032299 | -0.0080953 | 0.032302 | 0.0080966
17 | 18 | 2.9074 | 1.1182 | 2.9341e-09 | 0 | 0 | 0 | 0 | 0 | 1 | -90 | 90 | -0.011872 | -0.0029761 | 0.011877 | 0.0029775
17 | 16 | 5.9928 | 2.3049 | 6.0478e-09 | 0 | 0 | 0 | 0 | 0 | 1 | -90 | 90 | 0.011872 | 0.0029761 | -0.011863 | -0.0029732
18 | 19 | 5.8449 | 2.2481 | 5.8986e-09 | 0 | 0 | 0 | 0 | 0 | 1 | -90 | 90 | -0.011877 | -0.0029775 | 0.011885 | 0.0029803