## bus_data
BUS_I | BUS_TYPE | Pd | Qd | Gs | Bs | area | Vm | Va | baseKV | zone | Vmax | Vmin
1 | 1 | 0.0025938 | 0.00065006 | 0 | 0 | 1 | 0.98788 | -0.084776 | 0.4 | 1 | 1.1 | 0.9
2 | 1 | 0.0040797 | 0.0010225 | 0 | 0 | 1 | 0.98915 | -0.075799 | 0.4 | 1 | 1.1 | 0.9
3 | 1 | 0.0036106 | 0.00090489 | 0 | 0 | 1 | 0.98662 | -0.093693 | 0.4 | 1 | 1.1 | 0.9
4 | 1 | 0.0018753 | 0.00046998 | 0 | 0 | 1 | 0.98878 | -0.078403 | 0.4 | 1 | 1.1 | 0.9
24 | 1 | 0.0068407 | 0.0017145 | 0 | 0 | 1 | 0.99583 | -0.028987 | 0.4 | 1 | 1.1 | 0.9
5 | 1 | 0 | 0 | 0 | 0 | 1 | 0.98508 | -0.10461 | 0.4 | 1 | 1.1 | 0.9
13 | 1 | 0.0018168 | 0.00045534 | 0 | 0 | 1 | 0.98872 | -0.078859 | 0.4 | 1 | 1.1 | 0.9
22 | 3 | 0.01576 | 0.0039499 | 0 | 0 | 1 | 1 | 0 | 0.4 | 1 | 1.1 | 0.9
15 | 1 | 0 | 0 | 0 | 0 | 1 | 0.98426 | -0.11042 | 0.4 | 1 | 1.1 | 0.9
12 | 1 | 0.0037159 | 0.0009313 | 0 | 0 | 1 | 0.98855 | -0.080065 | 0.4 | 1 | 1.1 | 0.9
23 | 1 | 0.027465 | 0.0068833 | 0 | 0 | 1 | 0.99702 | -0.020537 | 0.4 | 1 | 1.1 | 0.9
21 | 1 | 0.0017414 | 0.00043643 | 0 | 0 | 1 | 0.98346 | -0.11613 | 0.4 | 1 | 1.1 | 0.9
19 | 1 | 0.0042405 | 0.0010628 | 0 | 0 | 1 | 0.98371 | -0.11432 | 0.4 | 1 | 1.1 | 0.9
6 | 1 | 0.015668 | 0.0039268 | 0 | 0 | 1 | 0.9819 | -0.12626 | 0.4 | 1 | 1.1 | 0.9
7 | 1 | 0.010979 | 0.0027517 | 0 | 0 | 1 | 0.98302 | -0.11834 | 0.4 | 1 | 1.1 | 0.9
8 | 1 | 0 | 0 | 0 | 0 | 1 | 0.97743 | -0.15815 | 0.4 | 1 | 1.1 | 0.9
9 | 1 | 0 | 0 | 0 | 0 | 1 | 0.98446 | -0.10819 | 0.4 | 1 | 1.1 | 0.9
10 | 1 | 0.017877 | 0.0044803 | 0 | 0 | 1 | 0.97603 | -0.16818 | 0.4 | 1 | 1.1 | 0.9
11 | 1 | 0.041209 | 0.010328 | 0 | 0 | 1 | 0.9771 | -0.16048 | 0.4 | 1 | 1.1 | 0.9
16 | 1 | 0 | 0 | 0 | 0 | 1 | 0.98904 | -0.075954 | 0.4 | 1 | 1.1 | 0.9
26 | 1 | 0.042607 | 0.010678 | 0 | 0 | 1 | 0.97542 | -0.17254 | 0.4 | 1 | 1.1 | 0.9
25 | 1 | 0.015661 | 0.0039251 | 0 | 0 | 1 | 0.99382 | -0.042659 | 0.4 | 1 | 1.1 | 0.9
28 | 1 | 0.0044382 | 0.0011123 | 0 | 0 | 1 | 0.98324 | -0.11766 | 0.4 | 1 | 1.1 | 0.9
18 | 1 | 0.003475 | 0.00087093 | 0 | 0 | 1 | 0.98337 | -0.11678 | 0.4 | 1 | 1.1 | 0.9
20 | 1 | 0.0036387 | 0.00091194 | 0 | 0 | 1 | 0.98324 | -0.11767 | 0.4 | 1 | 1.1 | 0.9
27 | 1 | 0.0019332 | 0.0004845 | 0 | 0 | 1 | 0.98309 | -0.11877 | 0.4 | 1 | 1.1 | 0.9
29 | 1 | 0.0044402 | 0.0011128 | 0 | 0 | 1 | 0.98306 | -0.11898 | 0.4 | 1 | 1.1 | 0.9

## generator_data
GEN_BUS | PG | QG | QMAX | QMIN | VG | MBASE | GEN_STATUS | PMAX | PMIN
22 | 0.23933 | 0.060462 | 10 | -10 | 1 | 100 | 1 | 10 | 0

## branch_data
F_BUS | T_BUS | BR_R | BR_X | BR_B | RATE_A | RATE_B | RATE_C | TAP | SHIFT | BR_STATUS | ANGMIN | ANGMAX | P_in | Q_in | P_out | Q_out
1 | 2 | 3.791 | 1.4581 | 3.8258e-09 | 0 | 0 | 0 | 0 | 0 | 1 | -90 | 90 | -0.030223 | -0.0075863 | 0.030261 | 0.0076004
1 | 3 | 4.1105 | 1.581 | 4.1482e-09 | 0 | 0 | 0 | 0 | 0 | 1 | -90 | 90 | 0.02763 | 0.0069363 | -0.027595 | -0.0069235
2 | 4 | 4.4739 | 1.7207 | 4.5149e-09 | 0 | 0 | 0 | 0 | 0 | 1 | -90 | 90 | 0.0074117 | 0.0018571 | -0.007409 | -0.0018565
2 | 24 | 14.4244 | 5.5479 | 1.4557e-08 | 0 | 0 | 0 | 0 | 0 | 1 | -90 | 90 | -0.041753 | -0.01048 | 0.042026 | 0.010584
3 | 5 | 5.7746 | 2.221 | 5.8276e-09 | 0 | 0 | 0 | 0 | 0 | 1 | -90 | 90 | 0.023985 | 0.0060186 | -0.023949 | -0.0060052
4 | 13 | 1.0498 | 0.40375 | 1.0594e-09 | 0 | 0 | 0 | 0 | 0 | 1 | -90 | 90 | 0.0055337 | 0.0013865 | -0.0055334 | -0.0013865
24 | 22 | 7.7543 | 2.9824 | 7.8254e-09 | 0 | 0 | 0 | 0 | 0 | 1 | -90 | 90 | -0.048866 | -0.012298 | 0.049065 | 0.012374
5 | 15 | 3.0689 | 1.1804 | 3.0971e-09 | 0 | 0 | 0 | 0 | 0 | 1 | -90 | 90 | 0.023949 | 0.0060052 | -0.023929 | -0.0059981
13 | 12 | 4.1312 | 1.5889 | 4.1691e-09 | 0 | 0 | 0 | 0 | 0 | 1 | -90 | 90 | 0.0037166 | 0.00093114 | -0.0037159 | -0.0009313
22 | 23 | 1.5553 | 0.59819 | 3.1392e-09 | 0 | 0 | 0 | 0 | 0 | 1 | -90 | 90 | 0.1745 | 0.044139 | -0.174 | -0.043945
15 | 21 | 5.7332 | 2.2051 | 5.7858e-09 | 0 | 0 | 0 | 0 | 0 | 1 | -90 | 90 | 0.012566 | 0.0031502 | -0.012556 | -0.0031469
15 | 19 | 4.3318 | 1.6661 | 4.3715e-09 | 0 | 0 | 0 | 0 | 0 | 1 | -90 | 90 | 0.011363 | 0.0028479 | -0.011357 | -0.002846
23 | 25 | 1.9824 | 0.76248 | 4.0013e-09 | 0 | 0 | 0 | 0 | 0 | 1 | -90 | 90 | 0.14654 | 0.037062 | -0.14608 | -0.036887
21 | 28 | 1.7822 | 0.68545 | 1.7985e-09 | 0 | 0 | 0 | 0 | 0 | 1 | -90 | 90 | 0.010815 | 0.0027105 | -0.010813 | -0.0027098
19 | 18 | 4.3553 | 1.6751 | 4.3953e-09 | 0 | 0 | 0 | 0 | 0 | 1 | -90 | 90 | 0.0071166 | 0.0017832 | -0.0071141 | -0.0017827
6 | 7 | 0.84804 | 0.32617 | 1.7117e-09 | 0 | 0 | 0 | 0 | 0 | 1 | -90 | 90 | -0.11793 | -0.029634 | 0.11806 | 0.029684
6 | 8 | 3.9206 | 1.5079 | 3.9566e-09 | 0 | 0 | 0 | 0 | 0 | 1 | -90 | 90 | 0.10227 | 0.025707 | -0.10181 | -0.025534
7 | 9 | 0.99707 | 0.38349 | 2.0124e-09 | 0 | 0 | 0 | 0 | 0 | 1 | -90 | 90 | -0.12904 | -0.032435 | 0.12923 | 0.032505
8 | 10 | 2.0604 | 0.79244 | 2.0793e-09 | 0 | 0 | 0 | 0 | 0 | 1 | -90 | 90 | 0.060593 | 0.015201 | -0.060508 | -0.015168
8 | 11 | 0.70329 | 0.27049 | 7.0974e-10 | 0 | 0 | 0 | 0 | 0 | 1 | -90 | 90 | 0.041222 | 0.010333 | -0.041209 | -0.010328
9 | 16 | 3.1856 | 1.2252 | 6.4296e-09 | 0 | 0 | 0 | 0 | 0 | 1 | -90 | 90 | -0.12923 | -0.032505 | 0.12981 | 0.032729
10 | 26 | 1.2694 | 0.48824 | 1.2811e-09 | 0 | 0 | 0 | 0 | 0 | 1 | -90 | 90 | 0.042632 | 0.010688 | -0.042606 | -0.010678
16 | 25 | 3.3212 | 1.2774 | 6.7034e-09 | 0 | 0 | 0 | 0 | 0 | 1 | -90 | 90 | -0.12981 | -0.032729 | 0.13042 | 0.032962
28 | 27 | 2.1978 | 0.84529 | 2.2179e-09 | 0 | 0 | 0 | 0 | 0 | 1 | -90 | 90 | 0.0063744 | 0.0015975 | -0.0063735 | -0.0015973
18 | 20 | 3.0699 | 1.1807 | 3.0981e-09 | 0 | 0 | 0 | 0 | 0 | 1 | -90 | 90 | 0.0036391 | 0.00091181 | -0.0036387 | -0.00091194
27 | 29 | 0.58712 | 0.22582 | 5.9251e-10 | 0 | 0 | 0 | 0 | 0 | 1 | -90 | 90 | 0.0044403 | 0.0011128 | -0.0044402 | -0.0011128