## bus_data
BUS_I | BUS_TYPE | Pd | Qd | Gs | Bs | area | Vm | Va | baseKV | zone | Vmax | Vmin
1 | 1 | 0.04463 | 0.011185 | 0 | 0 | 1 | 0.99433 | -0.03971 | 0.4 | 1 | 1.1 | 0.9
3 | 1 | 0 | 0 | 0 | 0 | 1 | 0.99507 | -0.034494 | 0.4 | 1 | 1.1 | 0.9
5 | 1 | 0 | 0 | 0 | 0 | 1 | 0.99895 | -0.0073196 | 0.4 | 1 | 1.1 | 0.9
6 | 1 | 0.010891 | 0.0027295 | 0 | 0 | 1 | 0.99478 | -0.036546 | 0.4 | 1 | 1.1 | 0.9
10 | 3 | 0.039083 | 0.009795 | 0 | 0 | 1 | 1 | 0 | 0.4 | 1 | 1.1 | 0.9
7 | 1 | 0.023936 | 0.0059989 | 0 | 0 | 1 | 0.99824 | -0.012259 | 0.4 | 1 | 1.1 | 0.9
8 | 1 | 0.020445 | 0.005124 | 0 | 0 | 1 | 0.99504 | -0.034693 | 0.4 | 1 | 1.1 | 0.9
9 | 1 | 0 | 0 | 0 | 0 | 1 | 0.9936 | -0.044785 | 0.4 | 1 | 1.1 | 0.9
11 | 1 | 0.0076843 | 0.0019259 | 0 | 0 | 1 | 0.99212 | -0.055236 | 0.4 | 1 | 1.1 | 0.9
12 | 1 | 0.029773 | 0.0074618 | 0 | 0 | 1 | 0.99197 | -0.056322 | 0.4 | 1 | 1.1 | 0.9

## generator_data
GEN_BUS | PG | QG | QMAX | QMIN | VG | MBASE | GEN_STATUS | PMAX | PMIN
10 | 0.17718 | 0.0445 | 10 | -10 | 1 | 100 | 1 | 10 | 0

## branch_data
F_BUS | T_BUS | BR_R | BR_X | BR_B | RATE_A | RATE_B | RATE_C | TAP | SHIFT | BR_STATUS | ANGMIN | ANGMAX | P_in | Q_in | P_out | Q_out
1 | 3 | 1.5062 | 0.57931 | 1.52e-09 | 0 | 0 | 0 | 0 | 0 | 1 | -90 | 90 | -0.04463 | -0.011185 | 0.044662 | 0.011198
3 | 5 | 6.3366 | 2.4371 | 6.3947e-09 | 0 | 0 | 0 | 0 | 0 | 1 | -90 | 90 | -0.055556 | -0.013928 | 0.055766 | 0.014008
3 | 6 | 2.429 | 0.93425 | 2.4513e-09 | 0 | 0 | 0 | 0 | 0 | 1 | -90 | 90 | 0.010894 | 0.0027304 | -0.010891 | -0.0027295
5 | 10 | 0.69329 | 0.26665 | 1.3993e-09 | 0 | 0 | 0 | 0 | 0 | 1 | -90 | 90 | -0.13795 | -0.034652 | 0.13809 | 0.034705
5 | 7 | 0.78387 | 0.30149 | 7.9106e-10 | 0 | 0 | 0 | 0 | 0 | 1 | -90 | 90 | 0.082187 | 0.020643 | -0.082131 | -0.020622
7 | 8 | 5.0122 | 1.9278 | 5.0582e-09 | 0 | 0 | 0 | 0 | 0 | 1 | -90 | 90 | 0.058195 | 0.014623 | -0.058014 | -0.014554
8 | 9 | 3.4694 | 1.3344 | 3.5012e-09 | 0 | 0 | 0 | 0 | 0 | 1 | -90 | 90 | 0.037568 | 0.0094297 | -0.037516 | -0.0094098
9 | 11 | 3.5823 | 1.3778 | 3.6152e-09 | 0 | 0 | 0 | 0 | 0 | 1 | -90 | 90 | 0.037516 | 0.0094099 | -0.037462 | -0.0093893
11 | 12 | 0.46781 | 0.17993 | 4.721e-10 | 0 | 0 | 0 | 0 | 0 | 1 | -90 | 90 | 0.029777 | 0.0074635 | -0.029773 | -0.0074618