## bus_data
BUS_I | BUS_TYPE | Pd | Qd | Gs | Bs | area | Vm | Va | baseKV | zone | Vmax | Vmin
1 | 1 | 0.022809 | 0.0057165 | 0 | 0 | 1 | 0.99702 | -0.020841 | 0.4 | 1 | 1.1 | 0.9
2 | 1 | 0 | 0 | 0 | 0 | 1 | 0.9975 | -0.017478 | 0.4 | 1 | 1.1 | 0.9
3 | 3 | 0.013764 | 0.0034496 | 0 | 0 | 1 | 1 | 0 | 0.4 | 1 | 1.1 | 0.9
4 | 1 | 0.022595 | 0.0056628 | 0 | 0 | 1 | 0.99591 | -0.028604 | 0.4 | 1 | 1.1 | 0.9
9 | 1 | 0 | 0 | 0 | 0 | 1 | 0.99871 | -0.0089971 | 0.4 | 1 | 1.1 | 0.9
16 | 1 | 0.017335 | 0.0043445 | 0 | 0 | 1 | 0.99525 | -0.033282 | 0.4 | 1 | 1.1 | 0.9
6 | 1 | 0 | 0 | 0 | 0 | 1 | 0.99431 | -0.039884 | 0.4 | 1 | 1.1 | 0.9
15 | 1 | 0.033787 | 0.0084677 | 0 | 0 | 1 | 0.99506 | -0.034596 | 0.4 | 1 | 1.1 | 0.9
14 | 1 | 0.021354 | 0.0053519 | 0 | 0 | 1 | 0.9939 | -0.042724 | 0.4 | 1 | 1.1 | 0.9
7 | 1 | 0 | 0 | 0 | 0 | 1 | 0.9951 | -0.034289 | 0.4 | 1 | 1.1 | 0.9
8 | 1 | 0 | 0 | 0 | 0 | 1 | 0.99433 | -0.039669 | 0.4 | 1 | 1.1 | 0.9
13 | 1 | 0.0069629 | 0.0017451 | 0 | 0 | 1 | 0.99609 | -0.027292 | 0.4 | 1 | 1.1 | 0.9
19 | 1 | 0.026597 | 0.0066659 | 0 | 0 | 1 | 0.99226 | -0.054259 | 0.4 | 1 | 1.1 | 0.9
10 | 1 | 0.015045 | 0.0037706 | 0 | 0 | 1 | 0.998 | -0.013973 | 0.4 | 1 | 1.1 | 0.9
20 | 1 | 0.0078964 | 0.001979 | 0 | 0 | 1 | 0.99168 | -0.058359 | 0.4 | 1 | 1.1 | 0.9
18 | 1 | 0.0082884 | 0.0020773 | 0 | 0 | 1 | 0.99182 | -0.057374 | 0.4 | 1 | 1.1 | 0.9
12 | 1 | 0.014709 | 0.0036864 | 0 | 0 | 1 | 0.99698 | -0.021106 | 0.4 | 1 | 1.1 | 0.9
17 | 1 | 0.004068 | 0.0010195 | 0 | 0 | 1 | 0.99208 | -0.055514 | 0.4 | 1 | 1.1 | 0.9
11 | 1 | 0.012635 | 0.0031666 | 0 | 0 | 1 | 0.99744 | -0.01786 | 0.4 | 1 | 1.1 | 0.9

## generator_data
GEN_BUS | PG | QG | QMAX | QMIN | VG | MBASE | GEN_STATUS | PMAX | PMIN
3 | 0.22886 | 0.057492 | 10 | -10 | 1 | 100 | 1 | 10 | 0

## branch_data
F_BUS | T_BUS | BR_R | BR_X | BR_B | RATE_A | RATE_B | RATE_C | TAP | SHIFT | BR_STATUS | ANGMIN | ANGMAX | P_in | Q_in | P_out | Q_out
1 | 2 | 1.9097 | 0.73451 | 1.9273e-09 | 0 | 0 | 0 | 0 | 0 | 1 | -90 | 90 | -0.022809 | -0.0057165 | 0.02282 | 0.0057204
2 | 3 | 1.9264 | 0.74092 | 3.8881e-09 | 0 | 0 | 0 | 0 | 0 | 1 | -90 | 90 | -0.11812 | -0.029634 | 0.11841 | 0.029744
2 | 4 | 1.5142 | 0.58238 | 1.5281e-09 | 0 | 0 | 0 | 0 | 0 | 1 | -90 | 90 | 0.095298 | 0.023914 | -0.095151 | -0.023857
3 | 9 | 1.2165 | 0.46788 | 1.2277e-09 | 0 | 0 | 0 | 0 | 0 | 1 | -90 | 90 | 0.096695 | 0.024298 | -0.096574 | -0.024252
4 | 16 | 0.83336 | 0.32052 | 8.4101e-10 | 0 | 0 | 0 | 0 | 0 | 1 | -90 | 90 | 0.072557 | 0.018195 | -0.07251 | -0.018177
9 | 10 | 0.67141 | 0.25824 | 6.7758e-10 | 0 | 0 | 0 | 0 | 0 | 1 | -90 | 90 | 0.096574 | 0.024252 | -0.096507 | -0.024227
16 | 15 | 0.30741 | 0.11824 | 3.1023e-10 | 0 | 0 | 0 | 0 | 0 | 1 | -90 | 90 | 0.055175 | 0.013832 | -0.055165 | -0.013828
6 | 15 | 3.191 | 1.2273 | 3.2203e-09 | 0 | 0 | 0 | 0 | 0 | 1 | -90 | 90 | -0.021363 | -0.0053549 | 0.021378 | 0.0053606
6 | 14 | 1.712 | 0.65847 | 1.7277e-09 | 0 | 0 | 0 | 0 | 0 | 1 | -90 | 90 | 0.021363 | 0.0053549 | -0.021354 | -0.0053519
7 | 8 | 1.4798 | 0.56915 | 1.4934e-09 | 0 | 0 | 0 | 0 | 0 | 1 | -90 | 90 | 0.046989 | 0.011794 | -0.046954 | -0.011781
7 | 13 | 1.9279 | 0.74151 | 1.9456e-09 | 0 | 0 | 0 | 0 | 0 | 1 | -90 | 90 | -0.046989 | -0.011794 | 0.047034 | 0.011811
8 | 19 | 4.0019 | 1.5392 | 4.0387e-09 | 0 | 0 | 0 | 0 | 0 | 1 | -90 | 90 | 0.046954 | 0.011781 | -0.046859 | -0.011745
13 | 12 | 1.4867 | 0.57181 | 1.5003e-09 | 0 | 0 | 0 | 0 | 0 | 1 | -90 | 90 | -0.053997 | -0.013557 | 0.054044 | 0.013574
19 | 17 | 0.7945 | 0.30558 | 8.0179e-10 | 0 | 0 | 0 | 0 | 0 | 1 | -90 | 90 | 0.020262 | 0.0050788 | -0.020258 | -0.0050775
10 | 11 | 0.621 | 0.23885 | 6.267e-10 | 0 | 0 | 0 | 0 | 0 | 1 | -90 | 90 | 0.081462 | 0.020456 | -0.081418 | -0.020439
20 | 18 | 1.5984 | 0.61478 | 1.6131e-09 | 0 | 0 | 0 | 0 | 0 | 1 | -90 | 90 | -0.0078964 | -0.001979 | 0.0078975 | 0.0019793
18 | 17 | 1.4724 | 0.56631 | 1.4859e-09 | 0 | 0 | 0 | 0 | 0 | 1 | -90 | 90 | -0.016186 | -0.0040565 | 0.01619 | 0.004058
12 | 11 | 0.61354 | 0.23598 | 6.1917e-10 | 0 | 0 | 0 | 0 | 0 | 1 | -90 | 90 | -0.068752 | -0.017261 | 0.068783 | 0.017272