## bus_data
BUS_I | BUS_TYPE | Pd | Qd | Gs | Bs | area | Vm | Va | baseKV | zone | Vmax | Vmin
1 | 1 | 0.0087089 | 0.0021826 | 0 | 0 | 1 | 0.99841 | -0.011121 | 0.4 | 1 | 1.1 | 0.9
2 | 1 | 0.0097401 | 0.0024411 | 0 | 0 | 1 | 0.99833 | -0.011717 | 0.4 | 1 | 1.1 | 0.9
3 | 1 | 0.005911 | 0.0014814 | 0 | 0 | 1 | 0.99873 | -0.0089159 | 0.4 | 1 | 1.1 | 0.9
4 | 1 | 0.010781 | 0.0027018 | 0 | 0 | 1 | 0.99954 | -0.0032368 | 0.4 | 1 | 1.1 | 0.9
18 | 1 | 0.016418 | 0.0041148 | 0 | 0 | 1 | 0.99969 | -0.0021534 | 0.4 | 1 | 1.1 | 0.9
17 | 3 | 0.019452 | 0.0048751 | 0 | 0 | 1 | 1 | 0 | 0.4 | 1 | 1.1 | 0.9
5 | 1 | 0.010364 | 0.0025975 | 0 | 0 | 1 | 0.98233 | -0.12414 | 0.4 | 1 | 1.1 | 0.9
6 | 1 | 0 | 0 | 0 | 0 | 1 | 0.98406 | -0.11181 | 0.4 | 1 | 1.1 | 0.9
8 | 1 | 0 | 0 | 0 | 0 | 1 | 0.98473 | -0.10707 | 0.4 | 1 | 1.1 | 0.9
24 | 1 | 0.022824 | 0.0057201 | 0 | 0 | 1 | 0.98236 | -0.12389 | 0.4 | 1 | 1.1 | 0.9
9 | 1 | 0 | 0 | 0 | 0 | 1 | 0.98986 | -0.070802 | 0.4 | 1 | 1.1 | 0.9
23 | 1 | 0.019245 | 0.0048232 | 0 | 0 | 1 | 0.98754 | -0.087247 | 0.4 | 1 | 1.1 | 0.9
12 | 1 | 0 | 0 | 0 | 0 | 1 | 0.99592 | -0.02841 | 0.4 | 1 | 1.1 | 0.9
14 | 1 | 0.01277 | 0.0032003 | 0 | 0 | 1 | 0.99422 | -0.040347 | 0.4 | 1 | 1.1 | 0.9
11 | 1 | 0.0080591 | 0.0020198 | 0 | 0 | 1 | 0.99654 | -0.024074 | 0.4 | 1 | 1.1 | 0.9
13 | 1 | 0 | 0 | 0 | 0 | 1 | 0.99704 | -0.0206 | 0.4 | 1 | 1.1 | 0.9
16 | 1 | 0.03078 | 0.0077142 | 0 | 0 | 1 | 0.99712 | -0.020035 | 0.4 | 1 | 1.1 | 0.9
20 | 1 | 0.01219 | 0.0030552 | 0 | 0 | 1 | 0.99357 | -0.044941 | 0.4 | 1 | 1.1 | 0.9
19 | 1 | 0.017272 | 0.0043289 | 0 | 0 | 1 | 0.99864 | -0.0094834 | 0.4 | 1 | 1.1 | 0.9
21 | 1 | 0.010802 | 0.0027073 | 0 | 0 | 1 | 0.9934 | -0.046116 | 0.4 | 1 | 1.1 | 0.9
22 | 1 | 0.016523 | 0.004141 | 0 | 0 | 1 | 0.99317 | -0.047766 | 0.4 | 1 | 1.1 | 0.9

## generator_data
GEN_BUS | PG | QG | QMAX | QMIN | VG | MBASE | GEN_STATUS | PMAX | PMIN
17 | 0.23316 | 0.058605 | 10 | -10 | 1 | 100 | 1 | 10 | 0

## branch_data
F_BUS | T_BUS | BR_R | BR_X | BR_B | RATE_A | RATE_B | RATE_C | TAP | SHIFT | BR_STATUS | ANGMIN | ANGMAX | P_in | Q_in | P_out | Q_out
1 | 2 | 0.79482 | 0.3057 | 8.0211e-10 | 0 | 0 | 0 | 0 | 0 | 1 | -90 | 90 | 0.0097409 | 0.0024413 | -0.0097401 | -0.0024411
1 | 3 | 1.5522 | 0.59698 | 1.5664e-09 | 0 | 0 | 0 | 0 | 0 | 1 | -90 | 90 | -0.01845 | -0.004624 | 0.018455 | 0.004626
3 | 4 | 3.0311 | 1.1658 | 3.0589e-09 | 0 | 0 | 0 | 0 | 0 | 1 | -90 | 90 | -0.024366 | -0.0061074 | 0.024386 | 0.0061145
4 | 18 | 0.40123 | 0.15432 | 4.0491e-10 | 0 | 0 | 0 | 0 | 0 | 1 | -90 | 90 | -0.035166 | -0.0088163 | 0.035171 | 0.0088183
18 | 17 | 0.54381 | 0.20916 | 5.488e-10 | 0 | 0 | 0 | 0 | 0 | 1 | -90 | 90 | -0.05159 | -0.012933 | 0.051605 | 0.012939
17 | 19 | 0.76676 | 0.29491 | 1.5476e-09 | 0 | 0 | 0 | 0 | 0 | 1 | -90 | 90 | 0.16211 | 0.040791 | -0.16189 | -0.040709
5 | 6 | 14.9688 | 5.7572 | 1.5106e-08 | 0 | 0 | 0 | 0 | 0 | 1 | -90 | 90 | -0.010364 | -0.0025975 | 0.010382 | 0.0026028
6 | 8 | 5.7661 | 2.2177 | 5.8191e-09 | 0 | 0 | 0 | 0 | 0 | 1 | -90 | 90 | -0.010382 | -0.0026028 | 0.010389 | 0.0026049
8 | 24 | 9.2862 | 3.5716 | 9.3714e-09 | 0 | 0 | 0 | 0 | 0 | 1 | -90 | 90 | 0.022877 | 0.0057397 | -0.022823 | -0.0057201
8 | 9 | 13.8636 | 5.3322 | 1.3991e-08 | 0 | 0 | 0 | 0 | 0 | 1 | -90 | 90 | -0.033265 | -0.0083446 | 0.033433 | 0.0084079
9 | 23 | 10.8784 | 4.184 | 1.0978e-08 | 0 | 0 | 0 | 0 | 0 | 1 | -90 | 90 | 0.019289 | 0.004839 | -0.019245 | -0.0048232
9 | 12 | 10.3734 | 3.9897 | 1.0469e-08 | 0 | 0 | 0 | 0 | 0 | 1 | -90 | 90 | -0.052722 | -0.013247 | 0.053035 | 0.013366
12 | 14 | 2.9445 | 1.1325 | 2.9715e-09 | 0 | 0 | 0 | 0 | 0 | 1 | -90 | 90 | 0.052405 | 0.013149 | -0.052318 | -0.013116
12 | 11 | 0.53502 | 0.20578 | 1.0799e-09 | 0 | 0 | 0 | 0 | 0 | 1 | -90 | 90 | -0.10544 | -0.026516 | 0.1055 | 0.02654
14 | 20 | 1.4958 | 0.57531 | 1.5095e-09 | 0 | 0 | 0 | 0 | 0 | 1 | -90 | 90 | 0.039549 | 0.009916 | -0.039524 | -0.0099065
11 | 13 | 0.39848 | 0.15326 | 8.0426e-10 | 0 | 0 | 0 | 0 | 0 | 1 | -90 | 90 | -0.11356 | -0.02856 | 0.11362 | 0.028581
13 | 16 | 0.06479 | 0.024919 | 1.3077e-10 | 0 | 0 | 0 | 0 | 0 | 1 | -90 | 90 | -0.11362 | -0.028581 | 0.11363 | 0.028584
16 | 19 | 0.95302 | 0.36655 | 1.9235e-09 | 0 | 0 | 0 | 0 | 0 | 1 | -90 | 90 | -0.14441 | -0.036298 | 0.14462 | 0.03638
20 | 21 | 0.55291 | 0.21266 | 5.5798e-10 | 0 | 0 | 0 | 0 | 0 | 1 | -90 | 90 | 0.027333 | 0.0068513 | -0.027329 | -0.0068496
21 | 22 | 1.2834 | 0.49361 | 1.2952e-09 | 0 | 0 | 0 | 0 | 0 | 1 | -90 | 90 | 0.016526 | 0.0041423 | -0.016523 | -0.004141