## bus_data
BUS_I | BUS_TYPE | Pd | Qd | Gs | Bs | area | Vm | Va | baseKV | zone | Vmax | Vmin
1 | 1 | 0.039223 | 0.0098303 | 0 | 0 | 1 | 0.99232 | -0.05374 | 0.4 | 1 | 1.1 | 0.9
2 | 1 | 0 | 0 | 0 | 0 | 1 | 0.99115 | -0.061981 | 0.4 | 1 | 1.1 | 0.9
3 | 1 | 0 | 0 | 0 | 0 | 1 | 0.99258 | -0.051934 | 0.4 | 1 | 1.1 | 0.9
4 | 1 | 0.029048 | 0.0072801 | 0 | 0 | 1 | 0.99043 | -0.067105 | 0.4 | 1 | 1.1 | 0.9
5 | 1 | 0 | 0 | 0 | 0 | 1 | 0.99826 | -0.012161 | 0.4 | 1 | 1.1 | 0.9
9 | 1 | 0.020977 | 0.0052574 | 0 | 0 | 1 | 0.99688 | -0.021817 | 0.4 | 1 | 1.1 | 0.9
10 | 3 | 0.036614 | 0.0091762 | 0 | 0 | 1 | 1 | 0 | 0.4 | 1 | 1.1 | 0.9
8 | 1 | 0.025644 | 0.0064271 | 0 | 0 | 1 | 0.99569 | -0.030129 | 0.4 | 1 | 1.1 | 0.9
6 | 1 | 0.020318 | 0.0050921 | 0 | 0 | 1 | 0.99509 | -0.034384 | 0.4 | 1 | 1.1 | 0.9

## generator_data
GEN_BUS | PG | QG | QMAX | QMIN | VG | MBASE | GEN_STATUS | PMAX | PMIN
10 | 0.17266 | 0.043382 | 10 | -10 | 1 | 100 | 1 | 10 | 0

## branch_data
F_BUS | T_BUS | BR_R | BR_X | BR_B | RATE_A | RATE_B | RATE_C | TAP | SHIFT | BR_STATUS | ANGMIN | ANGMAX | P_in | Q_in | P_out | Q_out
1 | 2 | 3.6343 | 1.3978 | 3.6676e-09 | 0 | 0 | 0 | 0 | 0 | 1 | -90 | 90 | 0.029102 | 0.0073002 | -0.029068 | -0.0072878
1 | 3 | 0.33938 | 0.13053 | 3.425e-10 | 0 | 0 | 0 | 0 | 0 | 1 | -90 | 90 | -0.068325 | -0.01713 | 0.068342 | 0.017137
2 | 4 | 2.2554 | 0.86748 | 2.2761e-09 | 0 | 0 | 0 | 0 | 0 | 1 | -90 | 90 | 0.029068 | 0.0072878 | -0.029048 | -0.0072801
3 | 5 | 7.5181 | 2.8916 | 7.5871e-09 | 0 | 0 | 0 | 0 | 0 | 1 | -90 | 90 | -0.068342 | -0.017137 | 0.068721 | 0.017282
5 | 9 | 1.8697 | 0.7191 | 1.8868e-09 | 0 | 0 | 0 | 0 | 0 | 1 | -90 | 90 | 0.067094 | 0.016835 | -0.067005 | -0.016801
5 | 10 | 1.1693 | 0.44975 | 2.3602e-09 | 0 | 0 | 0 | 0 | 0 | 1 | -90 | 90 | -0.13581 | -0.034117 | 0.13605 | 0.034206
9 | 8 | 2.338 | 0.89923 | 2.3594e-09 | 0 | 0 | 0 | 0 | 0 | 1 | -90 | 90 | 0.046027 | 0.011544 | -0.045974 | -0.011524
8 | 6 | 2.7027 | 1.0395 | 2.7275e-09 | 0 | 0 | 0 | 0 | 0 | 1 | -90 | 90 | 0.02033 | 0.0050965 | -0.020318 | -0.0050921