## bus_data
BUS_I | BUS_TYPE | Pd | Qd | Gs | Bs | area | Vm | Va | baseKV | zone | Vmax | Vmin
1 | 1 | 0.01056 | 0.0026466 | 0 | 0 | 1 | 0.98435 | -0.1096 | 0.4 | 1 | 1.1 | 0.9
2 | 1 | 0.0063021 | 0.0015794 | 0 | 0 | 1 | 0.9827 | -0.12134 | 0.4 | 1 | 1.1 | 0.9
3 | 1 | 0.0093531 | 0.0023441 | 0 | 0 | 1 | 0.98761 | -0.086492 | 0.4 | 1 | 1.1 | 0.9
4 | 1 | 0 | 0 | 0 | 0 | 1 | 0.98139 | -0.13066 | 0.4 | 1 | 1.1 | 0.9
14 | 3 | 0.024993 | 0.0062638 | 0 | 0 | 1 | 1 | 0 | 0.4 | 1 | 1.1 | 0.9
15 | 1 | 0.026887 | 0.0067385 | 0 | 0 | 1 | 0.99223 | -0.053768 | 0.4 | 1 | 1.1 | 0.9
5 | 1 | 0 | 0 | 0 | 0 | 1 | 0.9812 | -0.13204 | 0.4 | 1 | 1.1 | 0.9
9 | 1 | 0.006675 | 0.0016729 | 0 | 0 | 1 | 0.98117 | -0.13229 | 0.4 | 1 | 1.1 | 0.9
7 | 1 | 0 | 0 | 0 | 0 | 1 | 0.98105 | -0.13315 | 0.4 | 1 | 1.1 | 0.9
6 | 1 | 0.0037335 | 0.0009357 | 0 | 0 | 1 | 0.98093 | -0.134 | 0.4 | 1 | 1.1 | 0.9
16 | 1 | 0 | 0 | 0 | 0 | 1 | 0.98742 | -0.087353 | 0.4 | 1 | 1.1 | 0.9
10 | 1 | 0.015432 | 0.0038675 | 0 | 0 | 1 | 0.97601 | -0.16841 | 0.4 | 1 | 1.1 | 0.9
11 | 1 | 0.011028 | 0.0027638 | 0 | 0 | 1 | 0.97574 | -0.17035 | 0.4 | 1 | 1.1 | 0.9
12 | 1 | 0.005766 | 0.0014451 | 0 | 0 | 1 | 0.97603 | -0.16829 | 0.4 | 1 | 1.1 | 0.9
13 | 1 | 0.0051509 | 0.0012909 | 0 | 0 | 1 | 0.97622 | -0.16689 | 0.4 | 1 | 1.1 | 0.9
24 | 1 | 0.0062331 | 0.0015622 | 0 | 0 | 1 | 0.9766 | -0.16421 | 0.4 | 1 | 1.1 | 0.9
23 | 1 | 0.012046 | 0.003019 | 0 | 0 | 1 | 0.97702 | -0.16119 | 0.4 | 1 | 1.1 | 0.9
21 | 1 | 0 | 0 | 0 | 0 | 1 | 0.98312 | -0.11769 | 0.4 | 1 | 1.1 | 0.9
19 | 1 | 0.019206 | 0.0048135 | 0 | 0 | 1 | 0.98097 | -0.13301 | 0.4 | 1 | 1.1 | 0.9
17 | 1 | 0.018218 | 0.004566 | 0 | 0 | 1 | 0.979 | -0.14702 | 0.4 | 1 | 1.1 | 0.9
18 | 1 | 0 | 0 | 0 | 0 | 1 | 0.9799 | -0.1406 | 0.4 | 1 | 1.1 | 0.9
20 | 1 | 0.011012 | 0.0027599 | 0 | 0 | 1 | 0.97908 | -0.14647 | 0.4 | 1 | 1.1 | 0.9
22 | 1 | 0.012236 | 0.0030666 | 0 | 0 | 1 | 0.97827 | -0.15227 | 0.4 | 1 | 1.1 | 0.9

## generator_data
GEN_BUS | PG | QG | QMAX | QMIN | VG | MBASE | GEN_STATUS | PMAX | PMIN
14 | 0.20816 | 0.052603 | 10 | -10 | 1 | 100 | 1 | 10 | 0

## branch_data
F_BUS | T_BUS | BR_R | BR_X | BR_B | RATE_A | RATE_B | RATE_C | TAP | SHIFT | BR_STATUS | ANGMIN | ANGMAX | P_in | Q_in | P_out | Q_out
1 | 2 | 8.8451 | 3.402 | 8.9263e-09 | 0 | 0 | 0 | 0 | 0 | 1 | -90 | 90 | 0.016754 | 0.0042022 | -0.016727 | -0.0041926
1 | 3 | 10.7217 | 4.1237 | 1.082e-08 | 0 | 0 | 0 | 0 | 0 | 1 | -90 | 90 | -0.027314 | -0.0068488 | 0.027402 | 0.0068815
2 | 4 | 11.2318 | 4.3199 | 1.1335e-08 | 0 | 0 | 0 | 0 | 0 | 1 | -90 | 90 | 0.010425 | 0.0026132 | -0.010412 | -0.0026091
3 | 14 | 30.3483 | 11.6724 | 3.0627e-08 | 0 | 0 | 0 | 0 | 0 | 1 | -90 | 90 | -0.036755 | -0.0092256 | 0.037202 | 0.0093944
4 | 5 | 1.6588 | 0.638 | 1.674e-09 | 0 | 0 | 0 | 0 | 0 | 1 | -90 | 90 | 0.010412 | 0.0026091 | -0.01041 | -0.0026085
14 | 15 | 4.8514 | 1.8659 | 9.7918e-09 | 0 | 0 | 0 | 0 | 0 | 1 | -90 | 90 | 0.14596 | 0.036945 | -0.14486 | -0.036523
15 | 16 | 3.6839 | 1.4169 | 7.4354e-09 | 0 | 0 | 0 | 0 | 0 | 1 | -90 | 90 | 0.11797 | 0.029785 | -0.11742 | -0.029572
5 | 9 | 0.30573 | 0.11759 | 3.0853e-10 | 0 | 0 | 0 | 0 | 0 | 1 | -90 | 90 | 0.01041 | 0.0026085 | -0.010409 | -0.0026084
9 | 7 | 2.8809 | 1.108 | 2.9073e-09 | 0 | 0 | 0 | 0 | 0 | 1 | -90 | 90 | 0.0037343 | 0.00093548 | -0.0037339 | -0.00093559
7 | 6 | 2.8587 | 1.0995 | 2.8849e-09 | 0 | 0 | 0 | 0 | 0 | 1 | -90 | 90 | 0.0037339 | 0.00093559 | -0.0037334 | -0.0009357
16 | 21 | 3.2971 | 1.2681 | 6.6548e-09 | 0 | 0 | 0 | 0 | 0 | 1 | -90 | 90 | 0.11742 | 0.029573 | -0.11692 | -0.029382
10 | 11 | 2.1826 | 0.83946 | 2.2026e-09 | 0 | 0 | 0 | 0 | 0 | 1 | -90 | 90 | 0.011031 | 0.0027647 | -0.011028 | -0.0027638
10 | 12 | 0.054273 | 0.020874 | 5.4771e-11 | 0 | 0 | 0 | 0 | 0 | 1 | -90 | 90 | -0.026462 | -0.0066323 | 0.026462 | 0.0066324
12 | 13 | 0.54239 | 0.20861 | 5.4737e-10 | 0 | 0 | 0 | 0 | 0 | 1 | -90 | 90 | -0.032228 | -0.0080775 | 0.032234 | 0.0080799
13 | 24 | 0.88802 | 0.34155 | 8.9617e-10 | 0 | 0 | 0 | 0 | 0 | 1 | -90 | 90 | -0.037385 | -0.0093708 | 0.037399 | 0.0093761
24 | 23 | 0.86226 | 0.33164 | 8.7017e-10 | 0 | 0 | 0 | 0 | 0 | 1 | -90 | 90 | -0.043632 | -0.010938 | 0.04365 | 0.010945
23 | 22 | 1.9953 | 0.76741 | 2.0136e-09 | 0 | 0 | 0 | 0 | 0 | 1 | -90 | 90 | -0.055696 | -0.013964 | 0.055765 | 0.01399
21 | 19 | 1.6545 | 0.63636 | 3.3394e-09 | 0 | 0 | 0 | 0 | 0 | 1 | -90 | 90 | 0.11692 | 0.029383 | -0.11668 | -0.029287
19 | 18 | 0.97862 | 0.37639 | 9.876e-10 | 0 | 0 | 0 | 0 | 0 | 1 | -90 | 90 | 0.097469 | 0.024474 | -0.097367 | -0.024434
17 | 18 | 4.4021 | 1.6931 | 4.4425e-09 | 0 | 0 | 0 | 0 | 0 | 1 | -90 | 90 | -0.018218 | -0.004566 | 0.018234 | 0.0045718
18 | 20 | 0.92906 | 0.35733 | 9.3758e-10 | 0 | 0 | 0 | 0 | 0 | 1 | -90 | 90 | 0.079132 | 0.019863 | -0.079068 | -0.019838
20 | 22 | 1.0655 | 0.40982 | 1.0753e-09 | 0 | 0 | 0 | 0 | 0 | 1 | -90 | 90 | 0.068056 | 0.017078 | -0.068001 | -0.017057