## bus_data
BUS_I | BUS_TYPE | Pd | Qd | Gs | Bs | area | Vm | Va | baseKV | zone | Vmax | Vmin
1 | 1 | 0.013565 | 0.0033996 | 0 | 0 | 1 | 0.99714 | -0.019903 | 0.4 | 1 | 1.1 | 0.9
2 | 1 | 0 | 0 | 0 | 0 | 1 | 0.99604 | -0.027659 | 0.4 | 1 | 1.1 | 0.9
3 | 1 | 0 | 0 | 0 | 0 | 1 | 0.99765 | -0.016351 | 0.4 | 1 | 1.1 | 0.9
4 | 1 | 0 | 0 | 0 | 0 | 1 | 0.99576 | -0.029595 | 0.4 | 1 | 1.1 | 0.9
5 | 3 | 0.007597 | 0.001904 | 0 | 0 | 1 | 1 | 0 | 0.4 | 1 | 1.1 | 0.9
6 | 1 | 0.026236 | 0.0065753 | 0 | 0 | 1 | 0.99598 | -0.027968 | 0.4 | 1 | 1.1 | 0.9
18 | 1 | 0.011834 | 0.0029658 | 0 | 0 | 1 | 0.99482 | -0.036187 | 0.4 | 1 | 1.1 | 0.9
17 | 1 | 0.0080555 | 0.0020189 | 0 | 0 | 1 | 0.99957 | -0.0029785 | 0.4 | 1 | 1.1 | 0.9
13 | 1 | 0 | 0 | 0 | 0 | 1 | 0.99238 | -0.053142 | 0.4 | 1 | 1.1 | 0.9
12 | 1 | 0.0068864 | 0.0017259 | 0 | 0 | 1 | 0.9898 | -0.071256 | 0.4 | 1 | 1.1 | 0.9
16 | 1 | 0.026457 | 0.0066308 | 0 | 0 | 1 | 0.9993 | -0.0048793 | 0.4 | 1 | 1.1 | 0.9
7 | 1 | 0.020224 | 0.0050687 | 0 | 0 | 1 | 0.98521 | -0.1037 | 0.4 | 1 | 1.1 | 0.9
8 | 1 | 0.036779 | 0.0092177 | 0 | 0 | 1 | 0.98524 | -0.10353 | 0.4 | 1 | 1.1 | 0.9
10 | 1 | 0.0069575 | 0.0017437 | 0 | 0 | 1 | 0.98842 | -0.080985 | 0.4 | 1 | 1.1 | 0.9
15 | 1 | 0 | 0 | 0 | 0 | 1 | 0.99929 | -0.0049513 | 0.4 | 1 | 1.1 | 0.9
14 | 1 | 0.0099583 | 0.0024958 | 0 | 0 | 1 | 0.99928 | -0.005044 | 0.4 | 1 | 1.1 | 0.9

## generator_data
GEN_BUS | PG | QG | QMAX | QMIN | VG | MBASE | GEN_STATUS | PMAX | PMIN
5 | 0.17575 | 0.044205 | 10 | -10 | 1 | 100 | 1 | 10 | 0

## branch_data
F_BUS | T_BUS | BR_R | BR_X | BR_B | RATE_A | RATE_B | RATE_C | TAP | SHIFT | BR_STATUS | ANGMIN | ANGMAX | P_in | Q_in | P_out | Q_out
1 | 2 | 8.4713 | 3.2582 | 8.549e-09 | 0 | 0 | 0 | 0 | 0 | 1 | -90 | 90 | 0.011861 | 0.0029743 | -0.011848 | -0.0029703
1 | 3 | 1.811 | 0.69655 | 1.8276e-09 | 0 | 0 | 0 | 0 | 0 | 1 | -90 | 90 | -0.025425 | -0.0063739 | 0.025438 | 0.0063786
2 | 4 | 2.1125 | 0.81249 | 2.1319e-09 | 0 | 0 | 0 | 0 | 0 | 1 | -90 | 90 | 0.011848 | 0.0029703 | -0.011845 | -0.0029693
3 | 5 | 1.7344 | 0.66709 | 3.5007e-09 | 0 | 0 | 0 | 0 | 0 | 1 | -90 | 90 | -0.12338 | -0.031037 | 0.12366 | 0.031145
3 | 6 | 1.5485 | 0.59557 | 1.5627e-09 | 0 | 0 | 0 | 0 | 0 | 1 | -90 | 90 | 0.097938 | 0.024658 | -0.097779 | -0.024598
4 | 18 | 7.1868 | 2.7641 | 7.2527e-09 | 0 | 0 | 0 | 0 | 0 | 1 | -90 | 90 | 0.011845 | 0.0029693 | -0.011834 | -0.0029658
5 | 17 | 0.87203 | 0.3354 | 8.8004e-10 | 0 | 0 | 0 | 0 | 0 | 1 | -90 | 90 | 0.044499 | 0.011156 | -0.044481 | -0.011149
6 | 13 | 4.574 | 1.7592 | 4.616e-09 | 0 | 0 | 0 | 0 | 0 | 1 | -90 | 90 | 0.071543 | 0.018022 | -0.071292 | -0.017926
17 | 16 | 0.67914 | 0.26121 | 6.8537e-10 | 0 | 0 | 0 | 0 | 0 | 1 | -90 | 90 | 0.036425 | 0.0091302 | -0.036416 | -0.0091266
13 | 12 | 3.271 | 1.2581 | 3.301e-09 | 0 | 0 | 0 | 0 | 0 | 1 | -90 | 90 | 0.071292 | 0.017926 | -0.071113 | -0.017857
12 | 10 | 1.9383 | 0.7455 | 1.9561e-09 | 0 | 0 | 0 | 0 | 0 | 1 | -90 | 90 | 0.064226 | 0.016132 | -0.06414 | -0.016098
16 | 15 | 0.093987 | 0.036149 | 9.485e-11 | 0 | 0 | 0 | 0 | 0 | 1 | -90 | 90 | 0.0099585 | 0.0024958 | -0.0099584 | -0.0024958
7 | 8 | 0.1089 | 0.041886 | 1.099e-10 | 0 | 0 | 0 | 0 | 0 | 1 | -90 | 90 | -0.020224 | -0.0050687 | 0.020225 | 0.0050689
8 | 10 | 5.0161 | 1.9293 | 5.0622e-09 | 0 | 0 | 0 | 0 | 0 | 1 | -90 | 90 | -0.057004 | -0.014287 | 0.057182 | 0.014355
15 | 14 | 0.12107 | 0.046564 | 1.2218e-10 | 0 | 0 | 0 | 0 | 0 | 1 | -90 | 90 | 0.0099584 | 0.0024958 | -0.0099583 | -0.0024958