## bus_data
BUS_I | BUS_TYPE | Pd | Qd | Gs | Bs | area | Vm | Va | baseKV | zone | Vmax | Vmin
1 | 1 | 0.012968 | 0.00325 | 0 | 0 | 1 | 0.99099 | -0.063175 | 0.4 | 1 | 1.1 | 0.9
2 | 1 | 0.026465 | 0.0066327 | 0 | 0 | 1 | 0.98946 | -0.073924 | 0.4 | 1 | 1.1 | 0.9
3 | 1 | 0.019885 | 0.0049835 | 0 | 0 | 1 | 0.99258 | -0.051942 | 0.4 | 1 | 1.1 | 0.9
4 | 1 | 0 | 0 | 0 | 0 | 1 | 0.99344 | -0.045917 | 0.4 | 1 | 1.1 | 0.9
12 | 1 | 0 | 0 | 0 | 0 | 1 | 0.99295 | -0.04933 | 0.4 | 1 | 1.1 | 0.9
11 | 1 | 0.020954 | 0.0052516 | 0 | 0 | 1 | 0.99454 | -0.038173 | 0.4 | 1 | 1.1 | 0.9
13 | 1 | 0.017639 | 0.0044207 | 0 | 0 | 1 | 0.99268 | -0.051264 | 0.4 | 1 | 1.1 | 0.9
9 | 1 | 0.020328 | 0.0050946 | 0 | 0 | 1 | 0.99814 | -0.012967 | 0.4 | 1 | 1.1 | 0.9
5 | 3 | 0.020632 | 0.0051708 | 0 | 0 | 1 | 1 | 0 | 0.4 | 1 | 1.1 | 0.9
6 | 1 | 0.02345 | 0.005877 | 0 | 0 | 1 | 0.99974 | -0.0018418 | 0.4 | 1 | 1.1 | 0.9
7 | 1 | 0 | 0 | 0 | 0 | 1 | 0.99844 | -0.010845 | 0.4 | 1 | 1.1 | 0.9
8 | 1 | 0.01401 | 0.0035114 | 0 | 0 | 1 | 0.99819 | -0.01265 | 0.4 | 1 | 1.1 | 0.9

## generator_data
GEN_BUS | PG | QG | QMAX | QMIN | VG | MBASE | GEN_STATUS | PMAX | PMIN
5 | 0.17717 | 0.044512 | 10 | -10 | 1 | 100 | 1 | 10 | 0

## branch_data
F_BUS | T_BUS | BR_R | BR_X | BR_B | RATE_A | RATE_B | RATE_C | TAP | SHIFT | BR_STATUS | ANGMIN | ANGMAX | P_in | Q_in | P_out | Q_out
1 | 2 | 5.1873 | 1.9951 | 5.2349e-09 | 0 | 0 | 0 | 0 | 0 | 1 | -90 | 90 | 0.026504 | 0.0066473 | -0.026465 | -0.0066327
1 | 3 | 3.6494 | 1.4036 | 3.6829e-09 | 0 | 0 | 0 | 0 | 0 | 1 | -90 | 90 | -0.039472 | -0.0098973 | 0.039533 | 0.0099206
3 | 4 | 1.3046 | 0.50176 | 1.3166e-09 | 0 | 0 | 0 | 0 | 0 | 1 | -90 | 90 | -0.059418 | -0.014904 | 0.059468 | 0.014923
4 | 12 | 2.4859 | 0.9561 | 2.5087e-09 | 0 | 0 | 0 | 0 | 0 | 1 | -90 | 90 | 0.017652 | 0.0044254 | -0.017644 | -0.0044224
4 | 11 | 1.2948 | 0.49801 | 1.3067e-09 | 0 | 0 | 0 | 0 | 0 | 1 | -90 | 90 | -0.07712 | -0.019349 | 0.077203 | 0.01938
12 | 13 | 1.4083 | 0.54166 | 1.4212e-09 | 0 | 0 | 0 | 0 | 0 | 1 | -90 | 90 | 0.017644 | 0.0044224 | -0.017639 | -0.0044207
11 | 9 | 3.3284 | 1.2802 | 3.3589e-09 | 0 | 0 | 0 | 0 | 0 | 1 | -90 | 90 | -0.098157 | -0.024632 | 0.098501 | 0.024764
9 | 7 | 0.23287 | 0.089566 | 4.7002e-10 | 0 | 0 | 0 | 0 | 0 | 1 | -90 | 90 | -0.11883 | -0.029859 | 0.11886 | 0.029872
5 | 6 | 1.0228 | 0.39338 | 1.0322e-09 | 0 | 0 | 0 | 0 | 0 | 1 | -90 | 90 | 0.023455 | 0.0058792 | -0.02345 | -0.005877
5 | 7 | 1.0664 | 0.41015 | 2.1524e-09 | 0 | 0 | 0 | 0 | 0 | 1 | -90 | 90 | 0.13308 | 0.033462 | -0.13288 | -0.033385
7 | 8 | 1.6718 | 0.64302 | 1.6872e-09 | 0 | 0 | 0 | 0 | 0 | 1 | -90 | 90 | 0.014014 | 0.0035125 | -0.01401 | -0.0035114