## bus_data
BUS_I | BUS_TYPE | Pd | Qd | Gs | Bs | area | Vm | Va | baseKV | zone | Vmax | Vmin
1 | 1 | 0.015296 | 0.0038336 | 0 | 0 | 1 | 0.98549 | -0.10178 | 0.4 | 1 | 1.1 | 0.9
2 | 1 | 0.021247 | 0.0053249 | 0 | 0 | 1 | 0.98575 | -0.099948 | 0.4 | 1 | 1.1 | 0.9
4 | 1 | 0.0066617 | 0.0016696 | 0 | 0 | 1 | 0.9864 | -0.095353 | 0.4 | 1 | 1.1 | 0.9
6 | 1 | 0.0097711 | 0.0024489 | 0 | 0 | 1 | 0.987 | -0.091069 | 0.4 | 1 | 1.1 | 0.9
7 | 1 | 0.012539 | 0.0031425 | 0 | 0 | 1 | 0.98791 | -0.084623 | 0.4 | 1 | 1.1 | 0.9
17 | 1 | 0.014122 | 0.0035393 | 0 | 0 | 1 | 0.99555 | -0.031169 | 0.4 | 1 | 1.1 | 0.9
18 | 1 | 0 | 0 | 0 | 0 | 1 | 0.9965 | -0.024536 | 0.4 | 1 | 1.1 | 0.9
8 | 1 | 0 | 0 | 0 | 0 | 1 | 0.99026 | -0.068042 | 0.4 | 1 | 1.1 | 0.9
9 | 1 | 0.015926 | 0.0039915 | 0 | 0 | 1 | 0.99149 | -0.05941 | 0.4 | 1 | 1.1 | 0.9
21 | 1 | 0 | 0 | 0 | 0 | 1 | 0.99553 | -0.031081 | 0.4 | 1 | 1.1 | 0.9
15 | 1 | 0.009849 | 0.0024684 | 0 | 0 | 1 | 0.9963 | -0.025751 | 0.4 | 1 | 1.1 | 0.9
10 | 1 | 0.004389 | 0.0011 | 0 | 0 | 1 | 0.99876 | -0.0086279 | 0.4 | 1 | 1.1 | 0.9
11 | 1 | 0.012414 | 0.0031113 | 0 | 0 | 1 | 0.99866 | -0.0092948 | 0.4 | 1 | 1.1 | 0.9
12 | 3 | 0.040635 | 0.010184 | 0 | 0 | 1 | 1 | 0 | 0.4 | 1 | 1.1 | 0.9
13 | 1 | 0.012932 | 0.003241 | 0 | 0 | 1 | 0.99853 | -0.010201 | 0.4 | 1 | 1.1 | 0.9
14 | 1 | 0.001246 | 0.00031227 | 0 | 0 | 1 | 0.99927 | -0.0051287 | 0.4 | 1 | 1.1 | 0.9
16 | 1 | 0.017301 | 0.0043361 | 0 | 0 | 1 | 0.99752 | -0.017333 | 0.4 | 1 | 1.1 | 0.9
19 | 1 | 0.023957 | 0.0060041 | 0 | 0 | 1 | 0.99732 | -0.018768 | 0.4 | 1 | 1.1 | 0.9
20 | 1 | 0.023266 | 0.0058309 | 0 | 0 | 1 | 0.99635 | -0.025567 | 0.4 | 1 | 1.1 | 0.9

## generator_data
GEN_BUS | PG | QG | QMAX | QMIN | VG | MBASE | GEN_STATUS | PMAX | PMIN
12 | 0.24289 | 0.061049 | 10 | -10 | 1 | 100 | 1 | 10 | 0

## branch_data
F_BUS | T_BUS | BR_R | BR_X | BR_B | RATE_A | RATE_B | RATE_C | TAP | SHIFT | BR_STATUS | ANGMIN | ANGMAX | P_in | Q_in | P_out | Q_out
1 | 2 | 1.5195 | 0.5844 | 1.5334e-09 | 0 | 0 | 0 | 0 | 0 | 1 | -90 | 90 | -0.015296 | -0.0038336 | 0.0153 | 0.0038349
2 | 4 | 1.5925 | 0.61248 | 1.6071e-09 | 0 | 0 | 0 | 0 | 0 | 1 | -90 | 90 | -0.036547 | -0.0091599 | 0.03657 | 0.0091687
4 | 6 | 1.2574 | 0.48362 | 1.269e-09 | 0 | 0 | 0 | 0 | 0 | 1 | -90 | 90 | -0.043232 | -0.010838 | 0.043257 | 0.010848
6 | 7 | 1.5453 | 0.59436 | 1.5595e-09 | 0 | 0 | 0 | 0 | 0 | 1 | -90 | 90 | -0.053028 | -0.013297 | 0.053076 | 0.013315
7 | 8 | 3.2248 | 1.2403 | 3.2544e-09 | 0 | 0 | 0 | 0 | 0 | 1 | -90 | 90 | -0.065614 | -0.016457 | 0.065766 | 0.016515
17 | 18 | 6.0689 | 2.3342 | 6.1245e-09 | 0 | 0 | 0 | 0 | 0 | 1 | -90 | 90 | -0.014122 | -0.0035393 | 0.014135 | 0.0035437
18 | 20 | 0.57308 | 0.22041 | 5.7834e-10 | 0 | 0 | 0 | 0 | 0 | 1 | -90 | 90 | 0.023269 | 0.0058322 | -0.023266 | -0.0058309
18 | 19 | 1.9966 | 0.76792 | 2.0149e-09 | 0 | 0 | 0 | 0 | 0 | 1 | -90 | 90 | -0.037404 | -0.0093758 | 0.037434 | 0.0093871
8 | 9 | 1.6848 | 0.64802 | 1.7003e-09 | 0 | 0 | 0 | 0 | 0 | 1 | -90 | 90 | -0.065766 | -0.016515 | 0.065845 | 0.016545
9 | 21 | 4.4718 | 1.7199 | 4.5128e-09 | 0 | 0 | 0 | 0 | 0 | 1 | -90 | 90 | -0.081771 | -0.020537 | 0.082094 | 0.020661
21 | 15 | 0.84538 | 0.32515 | 8.5313e-10 | 0 | 0 | 0 | 0 | 0 | 1 | -90 | 90 | -0.082094 | -0.020661 | 0.082155 | 0.020684
15 | 13 | 2.207 | 0.84885 | 2.2273e-09 | 0 | 0 | 0 | 0 | 0 | 1 | -90 | 90 | -0.092004 | -0.023153 | 0.092204 | 0.023229
10 | 11 | 0.074273 | 0.028567 | 1.4991e-10 | 0 | 0 | 0 | 0 | 0 | 1 | -90 | 90 | 0.11757 | 0.029591 | -0.11756 | -0.029587
10 | 12 | 0.92735 | 0.35667 | 1.8717e-09 | 0 | 0 | 0 | 0 | 0 | 1 | -90 | 90 | -0.12196 | -0.030691 | 0.12211 | 0.030747
11 | 13 | 0.11292 | 0.04343 | 2.2791e-10 | 0 | 0 | 0 | 0 | 0 | 1 | -90 | 90 | 0.10515 | 0.026475 | -0.10514 | -0.02647
12 | 14 | 0.83548 | 0.32134 | 8.4315e-10 | 0 | 0 | 0 | 0 | 0 | 1 | -90 | 90 | 0.08014 | 0.020117 | -0.080083 | -0.020095
14 | 16 | 2.0147 | 0.77488 | 2.0332e-09 | 0 | 0 | 0 | 0 | 0 | 1 | -90 | 90 | 0.078837 | 0.019783 | -0.078704 | -0.019732
16 | 19 | 0.30314 | 0.11659 | 3.0592e-10 | 0 | 0 | 0 | 0 | 0 | 1 | -90 | 90 | 0.061403 | 0.015396 | -0.061391 | -0.015391