## bus_data
BUS_I | BUS_TYPE | Pd | Qd | Gs | Bs | area | Vm | Va | baseKV | zone | Vmax | Vmin
1 | 1 | 0.046757 | 0.011718 | 0 | 0 | 1 | 0.99608 | -0.027259 | 0.4 | 1 | 1.1 | 0.9
2 | 1 | 0 | 0 | 0 | 0 | 1 | 0.99479 | -0.036294 | 0.4 | 1 | 1.1 | 0.9
3 | 3 | 0 | 0 | 0 | 0 | 1 | 1 | 0 | 0.4 | 1 | 1.1 | 0.9
4 | 1 | 0 | 0 | 0 | 0 | 1 | 0.99442 | -0.038903 | 0.4 | 1 | 1.1 | 0.9
5 | 1 | 0.010262 | 0.0025718 | 0 | 0 | 1 | 0.99419 | -0.040478 | 0.4 | 1 | 1.1 | 0.9
6 | 1 | 0.0034229 | 0.00085786 | 0 | 0 | 1 | 0.99375 | -0.043529 | 0.4 | 1 | 1.1 | 0.9
7 | 1 | 0 | 0 | 0 | 0 | 1 | 0.99461 | -0.03759 | 0.4 | 1 | 1.1 | 0.9
19 | 1 | 0.011437 | 0.0028665 | 0 | 0 | 1 | 0.99417 | -0.040611 | 0.4 | 1 | 1.1 | 0.9
18 | 1 | 0.0067368 | 0.0016884 | 0 | 0 | 1 | 0.9934 | -0.045983 | 0.4 | 1 | 1.1 | 0.9
14 | 1 | 0.012014 | 0.003011 | 0 | 0 | 1 | 0.9933 | -0.046793 | 0.4 | 1 | 1.1 | 0.9
8 | 1 | 0 | 0 | 0 | 0 | 1 | 0.99098 | -0.062814 | 0.4 | 1 | 1.1 | 0.9
9 | 1 | 0 | 0 | 0 | 0 | 1 | 0.98427 | -0.10984 | 0.4 | 1 | 1.1 | 0.9
17 | 1 | 0.025287 | 0.0063376 | 0 | 0 | 1 | 0.99269 | -0.050949 | 0.4 | 1 | 1.1 | 0.9
21 | 1 | 0.006708 | 0.0016812 | 0 | 0 | 1 | 0.97617 | -0.16741 | 0.4 | 1 | 1.1 | 0.9
15 | 1 | 0.016165 | 0.0040514 | 0 | 0 | 1 | 0.99008 | -0.06952 | 0.4 | 1 | 1.1 | 0.9
20 | 1 | 0.016128 | 0.0040421 | 0 | 0 | 1 | 0.97568 | -0.17091 | 0.4 | 1 | 1.1 | 0.9
22 | 1 | 0 | 0 | 0 | 0 | 1 | 0.97319 | -0.18879 | 0.4 | 1 | 1.1 | 0.9
23 | 1 | 0.01639 | 0.0041078 | 0 | 0 | 1 | 0.97185 | -0.19841 | 0.4 | 1 | 1.1 | 0.9
16 | 1 | 0.028511 | 0.0071455 | 0 | 0 | 1 | 0.98985 | -0.071124 | 0.4 | 1 | 1.1 | 0.9

## generator_data
GEN_BUS | PG | QG | QMAX | QMIN | VG | MBASE | GEN_STATUS | PMAX | PMIN
3 | 0.20189 | 0.050857 | 10 | -10 | 1 | 100 | 1 | 10 | 0

## branch_data
F_BUS | T_BUS | BR_R | BR_X | BR_B | RATE_A | RATE_B | RATE_C | TAP | SHIFT | BR_STATUS | ANGMIN | ANGMAX | P_in | Q_in | P_out | Q_out
1 | 2 | 1.2085 | 0.46479 | 3.6587e-09 | 0 | 0 | 0 | 0 | 0 | 1 | -90 | 90 | 0.097377 | 0.024523 | -0.097254 | -0.024476
1 | 3 | 2.4688 | 0.94953 | 7.4743e-09 | 0 | 0 | 0 | 0 | 0 | 1 | -90 | 90 | -0.14413 | -0.036241 | 0.14468 | 0.036452
2 | 4 | 2.9396 | 1.1306 | 2.9665e-09 | 0 | 0 | 0 | 0 | 0 | 1 | -90 | 90 | 0.011444 | 0.0028686 | -0.01144 | -0.0028673
2 | 5 | 5.2517 | 2.0199 | 5.2999e-09 | 0 | 0 | 0 | 0 | 0 | 1 | -90 | 90 | 0.010268 | 0.0025736 | -0.010262 | -0.0025718
2 | 6 | 1.2458 | 0.47916 | 3.7717e-09 | 0 | 0 | 0 | 0 | 0 | 1 | -90 | 90 | 0.075542 | 0.019034 | -0.075466 | -0.019005
3 | 7 | 8.589 | 3.3034 | 8.6678e-09 | 0 | 0 | 0 | 0 | 0 | 1 | -90 | 90 | 0.057209 | 0.014406 | -0.05691 | -0.014292
4 | 19 | 1.9229 | 0.73957 | 1.9405e-09 | 0 | 0 | 0 | 0 | 0 | 1 | -90 | 90 | 0.01144 | 0.0028673 | -0.011437 | -0.0028665
6 | 18 | 0.44215 | 0.17006 | 1.3386e-09 | 0 | 0 | 0 | 0 | 0 | 1 | -90 | 90 | 0.072043 | 0.018147 | -0.072018 | -0.018137
7 | 14 | 2.0889 | 0.8034 | 2.108e-09 | 0 | 0 | 0 | 0 | 0 | 1 | -90 | 90 | 0.05691 | 0.014292 | -0.056838 | -0.014264
18 | 17 | 0.98704 | 0.37963 | 2.9883e-09 | 0 | 0 | 0 | 0 | 0 | 1 | -90 | 90 | 0.065281 | 0.016449 | -0.065236 | -0.016432
14 | 15 | 6.5161 | 2.5062 | 6.5759e-09 | 0 | 0 | 0 | 0 | 0 | 1 | -90 | 90 | 0.044823 | 0.011253 | -0.044682 | -0.011199
8 | 9 | 15.2 | 5.8462 | 4.6018e-08 | 0 | 0 | 0 | 0 | 0 | 1 | -90 | 90 | 0.039882 | 0.01007 | -0.03962 | -0.0099736
8 | 17 | 3.8654 | 1.4867 | 1.1703e-08 | 0 | 0 | 0 | 0 | 0 | 1 | -90 | 90 | -0.039882 | -0.01007 | 0.039949 | 0.010094
9 | 21 | 18.3444 | 7.0556 | 5.5538e-08 | 0 | 0 | 0 | 0 | 0 | 1 | -90 | 90 | 0.03962 | 0.0099737 | -0.039304 | -0.0098575
21 | 20 | 1.3369 | 0.51419 | 4.0475e-09 | 0 | 0 | 0 | 0 | 0 | 1 | -90 | 90 | 0.032596 | 0.0081764 | -0.03258 | -0.0081707
15 | 16 | 0.71792 | 0.27612 | 7.2451e-10 | 0 | 0 | 0 | 0 | 0 | 1 | -90 | 90 | 0.028517 | 0.0071478 | -0.028511 | -0.0071455
20 | 22 | 13.4776 | 5.1837 | 2.7202e-08 | 0 | 0 | 0 | 0 | 0 | 1 | -90 | 90 | 0.016453 | 0.0041286 | -0.016412 | -0.0041155
22 | 23 | 7.2309 | 2.7811 | 7.2972e-09 | 0 | 0 | 0 | 0 | 0 | 1 | -90 | 90 | 0.016412 | 0.0041156 | -0.01639 | -0.0041078