## bus_data
BUS_I | BUS_TYPE | Pd | Qd | Gs | Bs | area | Vm | Va | baseKV | zone | Vmax | Vmin
1 | 1 | 0.010874 | 0.0027252 | 0 | 0 | 1 | 0.99728 | -0.019057 | 0.4 | 1 | 1.1 | 0.9
2 | 1 | 0 | 0 | 0 | 0 | 1 | 0.99741 | -0.018108 | 0.4 | 1 | 1.1 | 0.9
4 | 1 | 0.022217 | 0.0055681 | 0 | 0 | 1 | 0.99803 | -0.013784 | 0.4 | 1 | 1.1 | 0.9
5 | 1 | 0.016853 | 0.0042239 | 0 | 0 | 1 | 0.9971 | -0.020313 | 0.4 | 1 | 1.1 | 0.9
9 | 1 | 0.016211 | 0.0040629 | 0 | 0 | 1 | 0.99874 | -0.0088447 | 0.4 | 1 | 1.1 | 0.9
7 | 1 | 0.024253 | 0.0060784 | 0 | 0 | 1 | 0.99892 | -0.007542 | 0.4 | 1 | 1.1 | 0.9
6 | 3 | 0.072084 | 0.018066 | 0 | 0 | 1 | 1 | 0 | 0.4 | 1 | 1.1 | 0.9
8 | 1 | 0.020172 | 0.0050557 | 0 | 0 | 1 | 0.99745 | -0.017809 | 0.4 | 1 | 1.1 | 0.9
10 | 1 | 0.020054 | 0.0050261 | 0 | 0 | 1 | 0.9968 | -0.022403 | 0.4 | 1 | 1.1 | 0.9
13 | 1 | 0 | 0 | 0 | 0 | 1 | 0.99345 | -0.04588 | 0.4 | 1 | 1.1 | 0.9
12 | 1 | 0.025637 | 0.0064253 | 0 | 0 | 1 | 0.99261 | -0.051826 | 0.4 | 1 | 1.1 | 0.9

## generator_data
GEN_BUS | PG | QG | QMAX | QMIN | VG | MBASE | GEN_STATUS | PMAX | PMIN
6 | 0.22882 | 0.057406 | 10 | -10 | 1 | 100 | 1 | 10 | 0

## branch_data
F_BUS | T_BUS | BR_R | BR_X | BR_B | RATE_A | RATE_B | RATE_C | TAP | SHIFT | BR_STATUS | ANGMIN | ANGMAX | P_in | Q_in | P_out | Q_out
1 | 2 | 1.1314 | 0.43514 | 1.1417e-09 | 0 | 0 | 0 | 0 | 0 | 1 | -90 | 90 | -0.010874 | -0.0027252 | 0.010875 | 0.0027257
2 | 4 | 2.0217 | 0.7776 | 2.0403e-09 | 0 | 0 | 0 | 0 | 0 | 1 | -90 | 90 | -0.027734 | -0.0069514 | 0.02775 | 0.0069575
2 | 5 | 1.6951 | 0.65196 | 1.7106e-09 | 0 | 0 | 0 | 0 | 0 | 1 | -90 | 90 | 0.016859 | 0.0042257 | -0.016853 | -0.0042239
4 | 9 | 1.2839 | 0.4938 | 1.2957e-09 | 0 | 0 | 0 | 0 | 0 | 1 | -90 | 90 | -0.049967 | -0.012526 | 0.050002 | 0.012539
9 | 7 | 0.25589 | 0.09842 | 2.5824e-10 | 0 | 0 | 0 | 0 | 0 | 1 | -90 | 90 | -0.066213 | -0.016602 | 0.066225 | 0.016606
7 | 6 | 1.0854 | 0.41745 | 1.0953e-09 | 0 | 0 | 0 | 0 | 0 | 1 | -90 | 90 | -0.090478 | -0.022685 | 0.090573 | 0.022721
6 | 8 | 3.5123 | 1.3509 | 3.5445e-09 | 0 | 0 | 0 | 0 | 0 | 1 | -90 | 90 | 0.066162 | 0.01662 | -0.065998 | -0.016557
8 | 10 | 1.3019 | 0.50072 | 1.3138e-09 | 0 | 0 | 0 | 0 | 0 | 1 | -90 | 90 | 0.045826 | 0.011501 | -0.045797 | -0.01149
10 | 13 | 11.8089 | 4.5419 | 1.1917e-08 | 0 | 0 | 0 | 0 | 0 | 1 | -90 | 90 | 0.025742 | 0.0064642 | -0.025658 | -0.0064332
13 | 12 | 2.979 | 1.1458 | 3.0063e-09 | 0 | 0 | 0 | 0 | 0 | 1 | -90 | 90 | 0.025658 | 0.0064332 | -0.025637 | -0.0064253