## bus_data
BUS_I | BUS_TYPE | Pd | Qd | Gs | Bs | area | Vm | Va | baseKV | zone | Vmax | Vmin
1 | 1 | 0.0063747 | 0.0015977 | 0 | 0 | 1 | 0.98637 | -0.0957 | 0.4 | 1 | 1.1 | 0.9
2 | 1 | 0.0075531 | 0.001893 | 0 | 0 | 1 | 0.98639 | -0.095574 | 0.4 | 1 | 1.1 | 0.9
3 | 1 | 0 | 0 | 0 | 0 | 1 | 0.98802 | -0.083978 | 0.4 | 1 | 1.1 | 0.9
4 | 1 | 0.0047943 | 0.0012016 | 0 | 0 | 1 | 0.98728 | -0.089246 | 0.4 | 1 | 1.1 | 0.9
5 | 1 | 0 | 0 | 0 | 0 | 1 | 0.9889 | -0.07776 | 0.4 | 1 | 1.1 | 0.9
6 | 1 | 0.0079895 | 0.0020024 | 0 | 0 | 1 | 0.98719 | -0.089893 | 0.4 | 1 | 1.1 | 0.9
22 | 1 | 0.014069 | 0.0035259 | 0 | 0 | 1 | 0.98848 | -0.080765 | 0.4 | 1 | 1.1 | 0.9
12 | 1 | 0.011938 | 0.0029918 | 0 | 0 | 1 | 0.98952 | -0.073432 | 0.4 | 1 | 1.1 | 0.9
7 | 1 | 0.0027411 | 0.00068698 | 0 | 0 | 1 | 0.98714 | -0.090252 | 0.4 | 1 | 1.1 | 0.9
10 | 1 | 0.0066589 | 0.0016689 | 0 | 0 | 1 | 0.98991 | -0.070669 | 0.4 | 1 | 1.1 | 0.9
9 | 1 | 0.0072396 | 0.0018144 | 0 | 0 | 1 | 0.99045 | -0.066838 | 0.4 | 1 | 1.1 | 0.9
11 | 1 | 0.0067641 | 0.0016952 | 0 | 0 | 1 | 0.9917 | -0.058024 | 0.4 | 1 | 1.1 | 0.9
13 | 1 | 0 | 0 | 0 | 0 | 1 | 0.99333 | -0.04657 | 0.4 | 1 | 1.1 | 0.9
14 | 1 | 0.010672 | 0.0026746 | 0 | 0 | 1 | 0.99535 | -0.03242 | 0.4 | 1 | 1.1 | 0.9
15 | 1 | 0.010992 | 0.0027547 | 0 | 0 | 1 | 0.99622 | -0.026319 | 0.4 | 1 | 1.1 | 0.9
16 | 1 | 0.0085283 | 0.0021374 | 0 | 0 | 1 | 0.99764 | -0.016408 | 0.4 | 1 | 1.1 | 0.9
17 | 1 | 0 | 0 | 0 | 0 | 1 | 0.99941 | -0.0041358 | 0.4 | 1 | 1.1 | 0.9
30 | 1 | 0.012175 | 0.0030512 | 0 | 0 | 1 | 0.99594 | -0.028387 | 0.4 | 1 | 1.1 | 0.9
18 | 1 | 0.017276 | 0.0043299 | 0 | 0 | 1 | 0.99895 | -0.0073176 | 0.4 | 1 | 1.1 | 0.9
19 | 3 | 0.028917 | 0.0072472 | 0 | 0 | 1 | 1 | 0 | 0.4 | 1 | 1.1 | 0.9
28 | 1 | 0 | 0 | 0 | 0 | 1 | 0.9956 | -0.030748 | 0.4 | 1 | 1.1 | 0.9
20 | 1 | 0.022896 | 0.0057382 | 0 | 0 | 1 | 0.99692 | -0.021547 | 0.4 | 1 | 1.1 | 0.9
29 | 1 | 0.015957 | 0.0039992 | 0 | 0 | 1 | 0.99534 | -0.032566 | 0.4 | 1 | 1.1 | 0.9
21 | 1 | 0.013567 | 0.0034002 | 0 | 0 | 1 | 0.99677 | -0.022616 | 0.4 | 1 | 1.1 | 0.9
23 | 1 | 0 | 0 | 0 | 0 | 1 | 0.99532 | -0.032743 | 0.4 | 1 | 1.1 | 0.9
27 | 1 | 0 | 0 | 0 | 0 | 1 | 0.99417 | -0.040856 | 0.4 | 1 | 1.1 | 0.9
24 | 1 | 0.0094894 | 0.0023783 | 0 | 0 | 1 | 0.99311 | -0.048339 | 0.4 | 1 | 1.1 | 0.9
25 | 1 | 0.012066 | 0.0030239 | 0 | 0 | 1 | 0.99352 | -0.045418 | 0.4 | 1 | 1.1 | 0.9

## generator_data
GEN_BUS | PG | QG | QMAX | QMIN | VG | MBASE | GEN_STATUS | PMAX | PMIN
19 | 0.24 | 0.060324 | 10 | -10 | 1 | 100 | 1 | 10 | 0

## branch_data
F_BUS | T_BUS | BR_R | BR_X | BR_B | RATE_A | RATE_B | RATE_C | TAP | SHIFT | BR_STATUS | ANGMIN | ANGMAX | P_in | Q_in | P_out | Q_out
1 | 2 | 0.2502 | 0.09623 | 2.5249e-10 | 0 | 0 | 0 | 0 | 0 | 1 | -90 | 90 | -0.0063747 | -0.0015977 | 0.0063748 | 0.0015977
2 | 3 | 10.5668 | 4.0641 | 1.0664e-08 | 0 | 0 | 0 | 0 | 0 | 1 | -90 | 90 | -0.013928 | -0.0034907 | 0.01395 | 0.0034982
3 | 4 | 4.3105 | 1.6579 | 4.35e-09 | 0 | 0 | 0 | 0 | 0 | 1 | -90 | 90 | 0.015537 | 0.003895 | -0.015526 | -0.0038911
3 | 5 | 2.6857 | 1.033 | 2.7103e-09 | 0 | 0 | 0 | 0 | 0 | 1 | -90 | 90 | -0.029488 | -0.0073933 | 0.029513 | 0.0074028
4 | 6 | 0.76575 | 0.29452 | 7.7278e-10 | 0 | 0 | 0 | 0 | 0 | 1 | -90 | 90 | 0.010732 | 0.0026895 | -0.010731 | -0.0026892
5 | 22 | 2.7198 | 1.0461 | 2.7448e-09 | 0 | 0 | 0 | 0 | 0 | 1 | -90 | 90 | 0.014074 | 0.0035279 | -0.014069 | -0.0035259
5 | 12 | 1.2668 | 0.48724 | 1.2785e-09 | 0 | 0 | 0 | 0 | 0 | 1 | -90 | 90 | -0.043588 | -0.010931 | 0.043614 | 0.010941
6 | 7 | 1.6628 | 0.63952 | 1.678e-09 | 0 | 0 | 0 | 0 | 0 | 1 | -90 | 90 | 0.0027412 | 0.00068687 | -0.0027411 | -0.00068698
12 | 10 | 0.63559 | 0.24446 | 6.4142e-10 | 0 | 0 | 0 | 0 | 0 | 1 | -90 | 90 | -0.055551 | -0.013932 | 0.055573 | 0.013941
10 | 9 | 0.78724 | 0.30279 | 7.9447e-10 | 0 | 0 | 0 | 0 | 0 | 1 | -90 | 90 | -0.062231 | -0.015609 | 0.062264 | 0.015622
9 | 11 | 1.6255 | 0.62521 | 1.6405e-09 | 0 | 0 | 0 | 0 | 0 | 1 | -90 | 90 | -0.069504 | -0.017436 | 0.069589 | 0.017469
11 | 13 | 1.9302 | 0.74238 | 1.9479e-09 | 0 | 0 | 0 | 0 | 0 | 1 | -90 | 90 | -0.076353 | -0.019164 | 0.076475 | 0.019211
13 | 14 | 2.3933 | 0.92051 | 2.4153e-09 | 0 | 0 | 0 | 0 | 0 | 1 | -90 | 90 | -0.076475 | -0.019211 | 0.076626 | 0.019269
14 | 15 | 0.90765 | 0.3491 | 9.1598e-10 | 0 | 0 | 0 | 0 | 0 | 1 | -90 | 90 | -0.087297 | -0.021943 | 0.087372 | 0.021972
15 | 16 | 1.3117 | 0.50451 | 1.3238e-09 | 0 | 0 | 0 | 0 | 0 | 1 | -90 | 90 | -0.098363 | -0.024726 | 0.098499 | 0.024779
16 | 17 | 1.1852 | 0.45586 | 2.3922e-09 | 0 | 0 | 0 | 0 | 0 | 1 | -90 | 90 | -0.13521 | -0.033987 | 0.13545 | 0.034076
16 | 30 | 5.5101 | 2.1193 | 5.5606e-09 | 0 | 0 | 0 | 0 | 0 | 1 | -90 | 90 | 0.028188 | 0.0070711 | -0.028141 | -0.0070536
17 | 18 | 2.3949 | 0.9211 | 2.4168e-09 | 0 | 0 | 0 | 0 | 0 | 1 | -90 | 90 | 0.017284 | 0.0043326 | -0.017276 | -0.0043299
17 | 19 | 0.35478 | 0.13645 | 7.1607e-10 | 0 | 0 | 0 | 0 | 0 | 1 | -90 | 90 | -0.15273 | -0.038408 | 0.15282 | 0.038442
30 | 28 | 1.9103 | 0.73475 | 1.9279e-09 | 0 | 0 | 0 | 0 | 0 | 1 | -90 | 90 | 0.015966 | 0.0040024 | -0.015961 | -0.0040006
19 | 20 | 4.8214 | 1.8544 | 4.8656e-09 | 0 | 0 | 0 | 0 | 0 | 1 | -90 | 90 | 0.058269 | 0.014635 | -0.058095 | -0.014569
28 | 29 | 1.4708 | 0.5657 | 1.4843e-09 | 0 | 0 | 0 | 0 | 0 | 1 | -90 | 90 | 0.015961 | 0.0040006 | -0.015957 | -0.0039992
20 | 21 | 0.39372 | 0.15143 | 3.9733e-10 | 0 | 0 | 0 | 0 | 0 | 1 | -90 | 90 | 0.035199 | 0.0088304 | -0.035194 | -0.0088284
21 | 23 | 6.0687 | 2.3341 | 6.1244e-09 | 0 | 0 | 0 | 0 | 0 | 1 | -90 | 90 | 0.021627 | 0.0054282 | -0.021597 | -0.0054171
23 | 27 | 4.8497 | 1.8653 | 4.8942e-09 | 0 | 0 | 0 | 0 | 0 | 1 | -90 | 90 | 0.021597 | 0.0054171 | -0.021572 | -0.0054083
27 | 25 | 2.722 | 1.0469 | 2.747e-09 | 0 | 0 | 0 | 0 | 0 | 1 | -90 | 90 | 0.021572 | 0.0054083 | -0.021559 | -0.0054033
24 | 25 | 3.9563 | 1.5217 | 3.9926e-09 | 0 | 0 | 0 | 0 | 0 | 1 | -90 | 90 | -0.0094894 | -0.0023783 | 0.0094933 | 0.0023794