## bus_data
BUS_I | BUS_TYPE | Pd | Qd | Gs | Bs | area | Vm | Va | baseKV | zone | Vmax | Vmin
1 | 1 | 0.025835 | 0.0064747 | 0 | 0 | 1 | 0.99524 | -0.033322 | 0.4 | 1 | 1.1 | 0.9
2 | 1 | 0 | 0 | 0 | 0 | 1 | 0.99599 | -0.028038 | 0.4 | 1 | 1.1 | 0.9
3 | 1 | 0.014677 | 0.0036783 | 0 | 0 | 1 | 0.9949 | -0.035678 | 0.4 | 1 | 1.1 | 0.9
4 | 1 | 0 | 0 | 0 | 0 | 1 | 0.99885 | -0.0080407 | 0.4 | 1 | 1.1 | 0.9
9 | 1 | 0.0089338 | 0.002239 | 0 | 0 | 1 | 0.99393 | -0.042496 | 0.4 | 1 | 1.1 | 0.9
6 | 3 | 0.020304 | 0.0050886 | 0 | 0 | 1 | 1 | 0 | 0.4 | 1 | 1.1 | 0.9
19 | 1 | 0.016294 | 0.0040838 | 0 | 0 | 1 | 0.99581 | -0.029304 | 0.4 | 1 | 1.1 | 0.9
8 | 1 | 0.030013 | 0.0075221 | 0 | 0 | 1 | 0.99371 | -0.044078 | 0.4 | 1 | 1.1 | 0.9
5 | 1 | 0.016001 | 0.0040103 | 0 | 0 | 1 | 0.99858 | -0.009945 | 0.4 | 1 | 1.1 | 0.9
15 | 1 | 0.0068086 | 0.0017064 | 0 | 0 | 1 | 0.99542 | -0.03209 | 0.4 | 1 | 1.1 | 0.9
7 | 1 | 0.012207 | 0.0030594 | 0 | 0 | 1 | 0.99831 | -0.011853 | 0.4 | 1 | 1.1 | 0.9
17 | 1 | 0.011023 | 0.0027626 | 0 | 0 | 1 | 0.99782 | -0.01525 | 0.4 | 1 | 1.1 | 0.9
16 | 1 | 0.006585 | 0.0016504 | 0 | 0 | 1 | 0.99768 | -0.016259 | 0.4 | 1 | 1.1 | 0.9
12 | 1 | 0.014031 | 0.0035165 | 0 | 0 | 1 | 0.99468 | -0.037266 | 0.4 | 1 | 1.1 | 0.9
13 | 1 | 0.026561 | 0.0066568 | 0 | 0 | 1 | 0.99476 | -0.036725 | 0.4 | 1 | 1.1 | 0.9

## generator_data
GEN_BUS | PG | QG | QMAX | QMIN | VG | MBASE | GEN_STATUS | PMAX | PMIN
6 | 0.21009 | 0.05276 | 10 | -10 | 1 | 100 | 1 | 10 | 0

## branch_data
F_BUS | T_BUS | BR_R | BR_X | BR_B | RATE_A | RATE_B | RATE_C | TAP | SHIFT | BR_STATUS | ANGMIN | ANGMAX | P_in | Q_in | P_out | Q_out
1 | 2 | 2.6408 | 1.0157 | 2.6651e-09 | 0 | 0 | 0 | 0 | 0 | 1 | -90 | 90 | -0.025835 | -0.0064747 | 0.025853 | 0.0064817
2 | 3 | 1.839 | 0.70731 | 1.8559e-09 | 0 | 0 | 0 | 0 | 0 | 1 | -90 | 90 | 0.053724 | 0.013477 | -0.053667 | -0.013456
2 | 4 | 3.2609 | 1.2542 | 3.2909e-09 | 0 | 0 | 0 | 0 | 0 | 1 | -90 | 90 | -0.079578 | -0.019959 | 0.079799 | 0.020044
3 | 9 | 2.2546 | 0.86717 | 2.2753e-09 | 0 | 0 | 0 | 0 | 0 | 1 | -90 | 90 | 0.038991 | 0.0097775 | -0.038954 | -0.0097636
4 | 6 | 0.73072 | 0.28105 | 1.4749e-09 | 0 | 0 | 0 | 0 | 0 | 1 | -90 | 90 | -0.14373 | -0.036097 | 0.14389 | 0.036158
4 | 19 | 4.3249 | 1.6634 | 4.3646e-09 | 0 | 0 | 0 | 0 | 0 | 1 | -90 | 90 | 0.063928 | 0.016053 | -0.06374 | -0.015981
9 | 8 | 0.6779 | 0.26073 | 6.8412e-10 | 0 | 0 | 0 | 0 | 0 | 1 | -90 | 90 | 0.03002 | 0.0075245 | -0.030013 | -0.0075221
6 | 5 | 2.823 | 1.0858 | 2.8489e-09 | 0 | 0 | 0 | 0 | 0 | 1 | -90 | 90 | 0.045897 | 0.011513 | -0.045833 | -0.011489
19 | 15 | 0.75886 | 0.29187 | 7.6582e-10 | 0 | 0 | 0 | 0 | 0 | 1 | -90 | 90 | 0.047446 | 0.011897 | -0.047427 | -0.01189
5 | 7 | 0.83069 | 0.31949 | 8.3831e-10 | 0 | 0 | 0 | 0 | 0 | 1 | -90 | 90 | 0.029832 | 0.0074784 | -0.029824 | -0.0074755
15 | 13 | 1.4728 | 0.56645 | 1.4863e-09 | 0 | 0 | 0 | 0 | 0 | 1 | -90 | 90 | 0.040619 | 0.010183 | -0.040593 | -0.010174
7 | 17 | 2.5029 | 0.96265 | 2.5258e-09 | 0 | 0 | 0 | 0 | 0 | 1 | -90 | 90 | 0.017617 | 0.0044161 | -0.017609 | -0.0044131
17 | 16 | 1.9876 | 0.76448 | 2.0059e-09 | 0 | 0 | 0 | 0 | 0 | 1 | -90 | 90 | 0.0065859 | 0.0016505 | -0.006585 | -0.0016504
12 | 13 | 0.49693 | 0.19113 | 5.0149e-10 | 0 | 0 | 0 | 0 | 0 | 1 | -90 | 90 | -0.014031 | -0.0035165 | 0.014032 | 0.0035168