## bus_data
BUS_I | BUS_TYPE | Pd | Qd | Gs | Bs | area | Vm | Va | baseKV | zone | Vmax | Vmin
1 | 1 | 0.014488 | 0.003631 | 0 | 0 | 1 | 0.98823 | -0.081695 | 0.4 | 1 | 1.1 | 0.9
2 | 1 | 0.010738 | 0.0026912 | 0 | 0 | 1 | 0.98793 | -0.083813 | 0.4 | 1 | 1.1 | 0.9
3 | 1 | 0 | 0 | 0 | 0 | 1 | 0.99264 | -0.050936 | 0.4 | 1 | 1.1 | 0.9
4 | 1 | 0 | 0 | 0 | 0 | 1 | 0.9866 | -0.093113 | 0.4 | 1 | 1.1 | 0.9
6 | 1 | 0.011821 | 0.0029627 | 0 | 0 | 1 | 0.99559 | -0.030547 | 0.4 | 1 | 1.1 | 0.9
8 | 1 | 0 | 0 | 0 | 0 | 1 | 0.97523 | -0.17348 | 0.4 | 1 | 1.1 | 0.9
17 | 1 | 0.035089 | 0.0087942 | 0 | 0 | 1 | 0.99671 | -0.022822 | 0.4 | 1 | 1.1 | 0.9
7 | 1 | 0.020865 | 0.0052293 | 0 | 0 | 1 | 0.97195 | -0.19703 | 0.4 | 1 | 1.1 | 0.9
24 | 1 | 0.0041673 | 0.0010444 | 0 | 0 | 1 | 0.99592 | -0.028547 | 0.4 | 1 | 1.1 | 0.9
11 | 1 | 0 | 0 | 0 | 0 | 1 | 0.99596 | -0.028242 | 0.4 | 1 | 1.1 | 0.9
18 | 1 | 0.016625 | 0.0041667 | 0 | 0 | 1 | 0.99744 | -0.017749 | 0.4 | 1 | 1.1 | 0.9
9 | 1 | 0.027178 | 0.0068115 | 0 | 0 | 1 | 0.97114 | -0.20289 | 0.4 | 1 | 1.1 | 0.9
10 | 1 | 0 | 0 | 0 | 0 | 1 | 0.99635 | -0.025534 | 0.4 | 1 | 1.1 | 0.9
22 | 1 | 0.0090163 | 0.0022597 | 0 | 0 | 1 | 0.99733 | -0.01865 | 0.4 | 1 | 1.1 | 0.9
23 | 1 | 0.0091596 | 0.0022956 | 0 | 0 | 1 | 0.99429 | -0.039976 | 0.4 | 1 | 1.1 | 0.9
21 | 1 | 0.0047784 | 0.0011976 | 0 | 0 | 1 | 0.99599 | -0.028047 | 0.4 | 1 | 1.1 | 0.9
20 | 3 | 0.0079234 | 0.0019858 | 0 | 0 | 1 | 1 | 0 | 0.4 | 1 | 1.1 | 0.9
16 | 1 | 0.030578 | 0.0076637 | 0 | 0 | 1 | 0.99392 | -0.042602 | 0.4 | 1 | 1.1 | 0.9
13 | 1 | 0.010893 | 0.0027299 | 0 | 0 | 1 | 0.99324 | -0.047404 | 0.4 | 1 | 1.1 | 0.9
14 | 1 | 0.015244 | 0.0038204 | 0 | 0 | 1 | 0.99327 | -0.047138 | 0.4 | 1 | 1.1 | 0.9
15 | 1 | 0.0040218 | 0.001008 | 0 | 0 | 1 | 0.99367 | -0.044334 | 0.4 | 1 | 1.1 | 0.9
19 | 1 | 0.0064138 | 0.0016075 | 0 | 0 | 1 | 0.99897 | -0.007118 | 0.4 | 1 | 1.1 | 0.9

## generator_data
GEN_BUS | PG | QG | QMAX | QMIN | VG | MBASE | GEN_STATUS | PMAX | PMIN
20 | 0.24136 | 0.0608 | 10 | -10 | 1 | 100 | 1 | 10 | 0

## branch_data
F_BUS | T_BUS | BR_R | BR_X | BR_B | RATE_A | RATE_B | RATE_C | TAP | SHIFT | BR_STATUS | ANGMIN | ANGMAX | P_in | Q_in | P_out | Q_out
1 | 2 | 0.45796 | 0.17614 | 4.6217e-10 | 0 | 0 | 0 | 0 | 0 | 1 | -90 | 90 | 0.059586 | 0.015038 | -0.059568 | -0.015032
1 | 3 | 5.3624 | 2.0625 | 5.4116e-09 | 0 | 0 | 0 | 0 | 0 | 1 | -90 | 90 | -0.074074 | -0.018669 | 0.074394 | 0.018792
2 | 4 | 2.4565 | 0.9448 | 2.479e-09 | 0 | 0 | 0 | 0 | 0 | 1 | -90 | 90 | 0.04883 | 0.01234 | -0.048767 | -0.012316
3 | 6 | 3.5807 | 1.3772 | 3.6135e-09 | 0 | 0 | 0 | 0 | 0 | 1 | -90 | 90 | -0.074394 | -0.018792 | 0.074608 | 0.018874
4 | 8 | 20.959 | 8.0612 | 2.1151e-08 | 0 | 0 | 0 | 0 | 0 | 1 | -90 | 90 | 0.048767 | 0.012316 | -0.048222 | -0.012109
6 | 17 | 1.173 | 0.45114 | 1.1837e-09 | 0 | 0 | 0 | 0 | 0 | 1 | -90 | 90 | -0.08643 | -0.021837 | 0.086524 | 0.021873
8 | 7 | 6.0529 | 2.3281 | 6.1085e-09 | 0 | 0 | 0 | 0 | 0 | 1 | -90 | 90 | 0.048222 | 0.012109 | -0.048064 | -0.012049
17 | 18 | 0.54654 | 0.21021 | 1.1031e-09 | 0 | 0 | 0 | 0 | 0 | 1 | -90 | 90 | -0.12161 | -0.030667 | 0.1217 | 0.0307
7 | 9 | 2.652 | 1.02 | 2.6764e-09 | 0 | 0 | 0 | 0 | 0 | 1 | -90 | 90 | 0.0272 | 0.0068198 | -0.027178 | -0.0068116
24 | 11 | 0.94497 | 0.36345 | 9.5364e-10 | 0 | 0 | 0 | 0 | 0 | 1 | -90 | 90 | -0.0041673 | -0.0010444 | 0.0041675 | 0.0010444
11 | 21 | 0.60407 | 0.23233 | 6.0961e-10 | 0 | 0 | 0 | 0 | 0 | 1 | -90 | 90 | -0.0041675 | -0.0010444 | 0.0041676 | 0.0010444
18 | 19 | 1.0083 | 0.38781 | 2.0351e-09 | 0 | 0 | 0 | 0 | 0 | 1 | -90 | 90 | -0.13833 | -0.034867 | 0.13853 | 0.034946
10 | 22 | 1.13 | 0.43462 | 1.1404e-09 | 0 | 0 | 0 | 0 | 0 | 1 | -90 | 90 | -0.079025 | -0.019829 | 0.079101 | 0.019858
10 | 23 | 2.6662 | 1.0254 | 2.6906e-09 | 0 | 0 | 0 | 0 | 0 | 1 | -90 | 90 | 0.070076 | 0.017586 | -0.069936 | -0.017533
10 | 21 | 3.6302 | 1.3962 | 3.6635e-09 | 0 | 0 | 0 | 0 | 0 | 1 | -90 | 90 | 0.0089491 | 0.0022428 | -0.008946 | -0.002242
22 | 20 | 2.7573 | 1.0605 | 2.7826e-09 | 0 | 0 | 0 | 0 | 0 | 1 | -90 | 90 | -0.088117 | -0.022118 | 0.088346 | 0.022205
23 | 16 | 0.55652 | 0.21405 | 5.6163e-10 | 0 | 0 | 0 | 0 | 0 | 1 | -90 | 90 | 0.060776 | 0.015237 | -0.060754 | -0.015229
20 | 19 | 0.64656 | 0.24868 | 1.305e-09 | 0 | 0 | 0 | 0 | 0 | 1 | -90 | 90 | 0.14509 | 0.036609 | -0.14495 | -0.036553
16 | 15 | 0.73868 | 0.28411 | 7.4546e-10 | 0 | 0 | 0 | 0 | 0 | 1 | -90 | 90 | 0.030176 | 0.0075649 | -0.030169 | -0.0075622
13 | 14 | 0.31454 | 0.12098 | 3.1743e-10 | 0 | 0 | 0 | 0 | 0 | 1 | -90 | 90 | -0.010893 | -0.0027299 | 0.010893 | 0.00273
14 | 15 | 1.379 | 0.5304 | 1.3917e-09 | 0 | 0 | 0 | 0 | 0 | 1 | -90 | 90 | -0.026137 | -0.0065505 | 0.026147 | 0.0065542