## bus_data
BUS_I | BUS_TYPE | Pd | Qd | Gs | Bs | area | Vm | Va | baseKV | zone | Vmax | Vmin
1 | 3 | 0.016722 | 0.0041908 | 0 | 0 | 1 | 1 | 0 | 0.4 | 1 | 1.1 | 0.9
2 | 1 | 0.019676 | 0.0049312 | 0 | 0 | 1 | 0.99912 | -0.0061248 | 0.4 | 1 | 1.1 | 0.9
3 | 1 | 0.014278 | 0.0035784 | 0 | 0 | 1 | 0.99966 | -0.0024102 | 0.4 | 1 | 1.1 | 0.9
4 | 1 | 0 | 0 | 0 | 0 | 1 | 0.99825 | -0.012221 | 0.4 | 1 | 1.1 | 0.9
5 | 1 | 0.01543 | 0.0038672 | 0 | 0 | 1 | 0.99919 | -0.0056988 | 0.4 | 1 | 1.1 | 0.9
12 | 1 | 0.020904 | 0.005239 | 0 | 0 | 1 | 0.99581 | -0.029331 | 0.4 | 1 | 1.1 | 0.9
7 | 1 | 0 | 0 | 0 | 0 | 1 | 0.99911 | -0.0062287 | 0.4 | 1 | 1.1 | 0.9
11 | 1 | 0.015999 | 0.0040097 | 0 | 0 | 1 | 0.99528 | -0.033061 | 0.4 | 1 | 1.1 | 0.9
6 | 1 | 0.012589 | 0.0031551 | 0 | 0 | 1 | 0.99887 | -0.0079051 | 0.4 | 1 | 1.1 | 0.9
10 | 1 | 0.020723 | 0.0051936 | 0 | 0 | 1 | 0.99501 | -0.034941 | 0.4 | 1 | 1.1 | 0.9

## generator_data
GEN_BUS | PG | QG | QMAX | QMIN | VG | MBASE | GEN_STATUS | PMAX | PMIN
1 | 0.13663 | 0.034282 | 10 | -10 | 1 | 100 | 1 | 10 | 0

## branch_data
F_BUS | T_BUS | BR_R | BR_X | BR_B | RATE_A | RATE_B | RATE_C | TAP | SHIFT | BR_STATUS | ANGMIN | ANGMAX | P_in | Q_in | P_out | Q_out
1 | 2 | 1.0311 | 0.39657 | 1.0405e-09 | 0 | 0 | 0 | 0 | 0 | 1 | -90 | 90 | 0.077577 | 0.019479 | -0.077511 | -0.019453
1 | 3 | 0.74191 | 0.28535 | 7.4872e-10 | 0 | 0 | 0 | 0 | 0 | 1 | -90 | 90 | 0.042328 | 0.010612 | -0.042314 | -0.010607
2 | 4 | 1.3742 | 0.52853 | 1.3868e-09 | 0 | 0 | 0 | 0 | 0 | 1 | -90 | 90 | 0.057835 | 0.014522 | -0.057786 | -0.014504
3 | 5 | 1.5269 | 0.58728 | 1.5409e-09 | 0 | 0 | 0 | 0 | 0 | 1 | -90 | 90 | 0.028036 | 0.0070284 | -0.028023 | -0.0070236
4 | 12 | 3.8445 | 1.4786 | 3.8797e-09 | 0 | 0 | 0 | 0 | 0 | 1 | -90 | 90 | 0.057786 | 0.014504 | -0.05765 | -0.014451
5 | 7 | 0.54723 | 0.21047 | 5.5225e-10 | 0 | 0 | 0 | 0 | 0 | 1 | -90 | 90 | 0.012593 | 0.0031564 | -0.012592 | -0.0031561
12 | 11 | 1.3115 | 0.50441 | 1.3235e-09 | 0 | 0 | 0 | 0 | 0 | 1 | -90 | 90 | 0.036746 | 0.0092124 | -0.036727 | -0.0092052
7 | 6 | 1.7309 | 0.66574 | 1.7468e-09 | 0 | 0 | 0 | 0 | 0 | 1 | -90 | 90 | 0.012592 | 0.0031561 | -0.012589 | -0.0031551
11 | 10 | 1.17 | 0.45 | 1.1807e-09 | 0 | 0 | 0 | 0 | 0 | 1 | -90 | 90 | 0.020728 | 0.0051955 | -0.020723 | -0.0051936