## bus_data
BUS_I | BUS_TYPE | Pd | Qd | Gs | Bs | area | Vm | Va | baseKV | zone | Vmax | Vmin
1 | 3 | 0.064824 | 0.016246 | 0 | 0 | 1 | 1 | 0 | 0.4 | 1 | 1.1 | 0.9
2 | 1 | 0.032851 | 0.0082331 | 0 | 0 | 1 | 0.99892 | -0.0075462 | 0.4 | 1 | 1.1 | 0.9
3 | 1 | 0.03259 | 0.0081678 | 0 | 0 | 1 | 0.99943 | -0.0040055 | 0.4 | 1 | 1.1 | 0.9
4 | 1 | 0 | 0 | 0 | 0 | 1 | 0.99873 | -0.0088663 | 0.4 | 1 | 1.1 | 0.9
5 | 1 | 0.0096431 | 0.0024168 | 0 | 0 | 1 | 0.99781 | -0.015303 | 0.4 | 1 | 1.1 | 0.9
6 | 1 | 0 | 0 | 0 | 0 | 1 | 0.99636 | -0.025512 | 0.4 | 1 | 1.1 | 0.9
8 | 1 | 0.021187 | 0.0053099 | 0 | 0 | 1 | 0.99584 | -0.029161 | 0.4 | 1 | 1.1 | 0.9

## generator_data
GEN_BUS | PG | QG | QMAX | QMIN | VG | MBASE | GEN_STATUS | PMAX | PMIN
1 | 0.16125 | 0.040432 | 10 | -10 | 1 | 100 | 1 | 10 | 0

## branch_data
F_BUS | T_BUS | BR_R | BR_X | BR_B | RATE_A | RATE_B | RATE_C | TAP | SHIFT | BR_STATUS | ANGMIN | ANGMAX | P_in | Q_in | P_out | Q_out
1 | 2 | 2.9888 | 1.1495 | 3.0162e-09 | 0 | 0 | 0 | 0 | 0 | 1 | -90 | 90 | 0.032885 | 0.008246 | -0.032851 | -0.0082331
1 | 3 | 0.82199 | 0.31615 | 8.2953e-10 | 0 | 0 | 0 | 0 | 0 | 1 | -90 | 90 | 0.063544 | 0.01594 | -0.063509 | -0.015926
3 | 4 | 2.0488 | 0.788 | 2.0676e-09 | 0 | 0 | 0 | 0 | 0 | 1 | -90 | 90 | 0.030919 | 0.0077587 | -0.030898 | -0.0077509
4 | 5 | 8.6619 | 3.3315 | 8.7414e-09 | 0 | 0 | 0 | 0 | 0 | 1 | -90 | 90 | 0.0096517 | 0.0024192 | -0.0096431 | -0.0024168
4 | 6 | 10.1809 | 3.9157 | 1.0274e-08 | 0 | 0 | 0 | 0 | 0 | 1 | -90 | 90 | 0.021247 | 0.0053316 | -0.021198 | -0.0053138
6 | 8 | 2.2259 | 0.8561 | 2.2463e-09 | 0 | 0 | 0 | 0 | 0 | 1 | -90 | 90 | 0.021198 | 0.0053138 | -0.021187 | -0.0053099