## bus_data
BUS_I | BUS_TYPE | Pd | Qd | Gs | Bs | area | Vm | Va | baseKV | zone | Vmax | Vmin
1 | 1 | 0.0054615 | 0.0013688 | 0 | 0 | 1 | 0.97176 | -0.19824 | 0.4 | 1 | 1.1 | 0.9
2 | 1 | 0.0032002 | 0.00080205 | 0 | 0 | 1 | 0.97177 | -0.19816 | 0.4 | 1 | 1.1 | 0.9
4 | 1 | 0 | 0 | 0 | 0 | 1 | 0.97197 | -0.19673 | 0.4 | 1 | 1.1 | 0.9
5 | 1 | 0 | 0 | 0 | 0 | 1 | 0.97241 | -0.19357 | 0.4 | 1 | 1.1 | 0.9
17 | 1 | 0.0049421 | 0.0012386 | 0 | 0 | 1 | 0.97203 | -0.19631 | 0.4 | 1 | 1.1 | 0.9
8 | 1 | 0 | 0 | 0 | 0 | 1 | 0.97365 | -0.18466 | 0.4 | 1 | 1.1 | 0.9
14 | 1 | 0.0036604 | 0.00091738 | 0 | 0 | 1 | 0.97188 | -0.19733 | 0.4 | 1 | 1.1 | 0.9
10 | 1 | 0.0076518 | 0.0019177 | 0 | 0 | 1 | 0.97301 | -0.18924 | 0.4 | 1 | 1.1 | 0.9
6 | 1 | 0.0042944 | 0.0010763 | 0 | 0 | 1 | 0.97456 | -0.17813 | 0.4 | 1 | 1.1 | 0.9
15 | 1 | 0.0079459 | 0.0019914 | 0 | 0 | 1 | 0.97098 | -0.20388 | 0.4 | 1 | 1.1 | 0.9
7 | 1 | 0 | 0 | 0 | 0 | 1 | 0.98231 | -0.12297 | 0.4 | 1 | 1.1 | 0.9
9 | 1 | 0 | 0 | 0 | 0 | 1 | 0.98001 | -0.13931 | 0.4 | 1 | 1.1 | 0.9
28 | 3 | 0 | 0 | 0 | 0 | 1 | 1 | 0 | 0.4 | 1 | 1.1 | 0.9
11 | 1 | 0.0065074 | 0.0016309 | 0 | 0 | 1 | 0.9797 | -0.14158 | 0.4 | 1 | 1.1 | 0.9
18 | 1 | 0.027094 | 0.0067903 | 0 | 0 | 1 | 0.97722 | -0.15959 | 0.4 | 1 | 1.1 | 0.9
19 | 1 | 0.019752 | 0.0049503 | 0 | 0 | 1 | 0.97586 | -0.16938 | 0.4 | 1 | 1.1 | 0.9
20 | 1 | 0 | 0 | 0 | 0 | 1 | 0.98101 | -0.13262 | 0.4 | 1 | 1.1 | 0.9
21 | 1 | 0.022879 | 0.005734 | 0 | 0 | 1 | 0.9757 | -0.17048 | 0.4 | 1 | 1.1 | 0.9
22 | 1 | 0 | 0 | 0 | 0 | 1 | 0.98285 | -0.11957 | 0.4 | 1 | 1.1 | 0.9
23 | 1 | 0 | 0 | 0 | 0 | 1 | 0.97236 | -0.19433 | 0.4 | 1 | 1.1 | 0.9
26 | 1 | 0.015601 | 0.0039099 | 0 | 0 | 1 | 0.98302 | -0.11836 | 0.4 | 1 | 1.1 | 0.9
30 | 1 | 0.010059 | 0.0025209 | 0 | 0 | 1 | 0.97202 | -0.19679 | 0.4 | 1 | 1.1 | 0.9
31 | 1 | 0.02114 | 0.0052981 | 0 | 0 | 1 | 0.97199 | -0.19701 | 0.4 | 1 | 1.1 | 0.9
24 | 1 | 0.0098395 | 0.002466 | 0 | 0 | 1 | 0.98881 | -0.077613 | 0.4 | 1 | 1.1 | 0.9
25 | 1 | 0.021924 | 0.0054948 | 0 | 0 | 1 | 0.98974 | -0.071112 | 0.4 | 1 | 1.1 | 0.9
27 | 1 | 0.011085 | 0.0027782 | 0 | 0 | 1 | 0.99057 | -0.065319 | 0.4 | 1 | 1.1 | 0.9
29 | 1 | 0.0082388 | 0.0020648 | 0 | 0 | 1 | 0.973 | -0.18933 | 0.4 | 1 | 1.1 | 0.9
12 | 1 | 0.0073896 | 0.001852 | 0 | 0 | 1 | 0.97964 | -0.14199 | 0.4 | 1 | 1.1 | 0.9
16 | 1 | 0.00238 | 0.00059649 | 0 | 0 | 1 | 0.97082 | -0.20504 | 0.4 | 1 | 1.1 | 0.9

## generator_data
GEN_BUS | PG | QG | QMAX | QMIN | VG | MBASE | GEN_STATUS | PMAX | PMIN
28 | 0.22584 | 0.05722 | 10 | -10 | 1 | 100 | 1 | 10 | 0

## branch_data
F_BUS | T_BUS | BR_R | BR_X | BR_B | RATE_A | RATE_B | RATE_C | TAP | SHIFT | BR_STATUS | ANGMIN | ANGMAX | P_in | Q_in | P_out | Q_out
1 | 2 | 0.18111 | 0.069656 | 1.8277e-10 | 0 | 0 | 0 | 0 | 0 | 1 | -90 | 90 | -0.0054613 | -0.0013688 | 0.0054614 | 0.0013688
2 | 4 | 2.0248 | 0.77875 | 2.0433e-09 | 0 | 0 | 0 | 0 | 0 | 1 | -90 | 90 | -0.0086615 | -0.0021708 | 0.0086633 | 0.0021713
4 | 5 | 4.4867 | 1.7256 | 4.5279e-09 | 0 | 0 | 0 | 0 | 0 | 1 | -90 | 90 | -0.0086633 | -0.0021713 | 0.008667 | 0.0021723
5 | 17 | 6.8037 | 2.6168 | 6.8661e-09 | 0 | 0 | 0 | 0 | 0 | 1 | -90 | 90 | 0.0049438 | 0.0012387 | -0.004942 | -0.0012386
5 | 8 | 3.9823 | 1.5316 | 4.0188e-09 | 0 | 0 | 0 | 0 | 0 | 1 | -90 | 90 | -0.027614 | -0.0069212 | 0.027648 | 0.006934
5 | 14 | 3.3053 | 1.2713 | 3.3356e-09 | 0 | 0 | 0 | 0 | 0 | 1 | -90 | 90 | 0.014003 | 0.0035102 | -0.013996 | -0.0035078
8 | 10 | 3.5572 | 1.3682 | 3.5898e-09 | 0 | 0 | 0 | 0 | 0 | 1 | -90 | 90 | 0.0159 | 0.0039862 | -0.01589 | -0.0039826
8 | 6 | 1.8561 | 0.71389 | 1.8732e-09 | 0 | 0 | 0 | 0 | 0 | 1 | -90 | 90 | -0.043548 | -0.01092 | 0.043588 | 0.010935
14 | 15 | 7.7838 | 2.9938 | 7.8552e-09 | 0 | 0 | 0 | 0 | 0 | 1 | -90 | 90 | 0.010335 | 0.0025904 | -0.010326 | -0.0025875
10 | 29 | 0.13957 | 0.053679 | 1.4085e-10 | 0 | 0 | 0 | 0 | 0 | 1 | -90 | 90 | 0.0082387 | 0.0020649 | -0.0082386 | -0.0020649
6 | 7 | 14.3854 | 5.5328 | 1.4517e-08 | 0 | 0 | 0 | 0 | 0 | 1 | -90 | 90 | -0.047882 | -0.012011 | 0.048251 | 0.012152
15 | 16 | 5.9832 | 2.3012 | 6.0381e-09 | 0 | 0 | 0 | 0 | 0 | 1 | -90 | 90 | 0.0023804 | 0.00059608 | -0.00238 | -0.0005965
7 | 9 | 14.7334 | 5.6667 | 1.4869e-08 | 0 | 0 | 0 | 0 | 0 | 1 | -90 | 90 | 0.013933 | 0.0034952 | -0.013902 | -0.0034845
7 | 28 | 25.481 | 9.8004 | 7.7144e-08 | 0 | 0 | 0 | 0 | 0 | 1 | -90 | 90 | -0.062185 | -0.015647 | 0.06327 | 0.016057
9 | 11 | 2.0418 | 0.78531 | 2.0606e-09 | 0 | 0 | 0 | 0 | 0 | 1 | -90 | 90 | 0.013902 | 0.0034845 | -0.013897 | -0.003483
28 | 27 | 5.286 | 2.0331 | 1.6004e-08 | 0 | 0 | 0 | 0 | 0 | 1 | -90 | 90 | 0.16257 | 0.041163 | -0.16108 | -0.040593
11 | 12 | 0.70049 | 0.26942 | 7.0692e-10 | 0 | 0 | 0 | 0 | 0 | 1 | -90 | 90 | 0.00739 | 0.0018521 | -0.0073895 | -0.001852
18 | 19 | 2.852 | 1.0969 | 2.8782e-09 | 0 | 0 | 0 | 0 | 0 | 1 | -90 | 90 | 0.042691 | 0.010708 | -0.042634 | -0.010686
18 | 20 | 4.8304 | 1.8578 | 4.8747e-09 | 0 | 0 | 0 | 0 | 0 | 1 | -90 | 90 | -0.069785 | -0.017498 | 0.070047 | 0.017598
19 | 21 | 0.59843 | 0.23016 | 6.0392e-10 | 0 | 0 | 0 | 0 | 0 | 1 | -90 | 90 | 0.022882 | 0.0057353 | -0.022878 | -0.005734
20 | 22 | 1.6229 | 0.62421 | 4.9135e-09 | 0 | 0 | 0 | 0 | 0 | 1 | -90 | 90 | -0.10152 | -0.02552 | 0.10171 | 0.02559
20 | 23 | 24.5634 | 9.4475 | 4.9578e-08 | 0 | 0 | 0 | 0 | 0 | 1 | -90 | 90 | 0.031478 | 0.0079216 | -0.031209 | -0.0078229
22 | 26 | 0.15024 | 0.057785 | 4.5486e-10 | 0 | 0 | 0 | 0 | 0 | 1 | -90 | 90 | -0.10171 | -0.02559 | 0.10173 | 0.025597
23 | 30 | 3.0042 | 1.1555 | 3.0317e-09 | 0 | 0 | 0 | 0 | 0 | 1 | -90 | 90 | 0.010062 | 0.002522 | -0.010058 | -0.0025209
23 | 31 | 1.5617 | 0.60065 | 1.576e-09 | 0 | 0 | 0 | 0 | 0 | 1 | -90 | 90 | 0.021147 | 0.005301 | -0.021139 | -0.0052982
26 | 24 | 4.426 | 1.7023 | 1.34e-08 | 0 | 0 | 0 | 0 | 0 | 1 | -90 | 90 | -0.11733 | -0.029506 | 0.118 | 0.029763
24 | 25 | 0.65554 | 0.25213 | 1.9847e-09 | 0 | 0 | 0 | 0 | 0 | 1 | -90 | 90 | -0.12784 | -0.032229 | 0.12795 | 0.032273
25 | 27 | 0.49869 | 0.19181 | 1.5098e-09 | 0 | 0 | 0 | 0 | 0 | 1 | -90 | 90 | -0.14988 | -0.037768 | 0.15 | 0.037815