## bus_data
BUS_I | BUS_TYPE | Pd | Qd | Gs | Bs | area | Vm | Va | baseKV | zone | Vmax | Vmin
1 | 1 | 0.0038908 | 0.00097512 | 0 | 0 | 1 | 0.99637 | -0.025434 | 0.4 | 1 | 1.1 | 0.9
2 | 1 | 0.010263 | 0.0025723 | 0 | 0 | 1 | 0.99645 | -0.02488 | 0.4 | 1 | 1.1 | 0.9
4 | 1 | 0.0016681 | 0.00041807 | 0 | 0 | 1 | 0.9966 | -0.023803 | 0.4 | 1 | 1.1 | 0.9
6 | 1 | 0.0082208 | 0.0020603 | 0 | 0 | 1 | 0.9972 | -0.019634 | 0.4 | 1 | 1.1 | 0.9
8 | 1 | 0.007692 | 0.0019278 | 0 | 0 | 1 | 0.99617 | -0.026855 | 0.4 | 1 | 1.1 | 0.9
5 | 1 | 0.059984 | 0.015033 | 0 | 0 | 1 | 0.98052 | -0.13648 | 0.4 | 1 | 1.1 | 0.9
12 | 1 | 0.033153 | 0.0083089 | 0 | 0 | 1 | 0.98066 | -0.13548 | 0.4 | 1 | 1.1 | 0.9
7 | 1 | 0.013742 | 0.0034442 | 0 | 0 | 1 | 0.99792 | -0.014578 | 0.4 | 1 | 1.1 | 0.9
13 | 1 | 0.0097313 | 0.0024389 | 0 | 0 | 1 | 0.9841 | -0.11095 | 0.4 | 1 | 1.1 | 0.9
9 | 1 | 0.048831 | 0.012238 | 0 | 0 | 1 | 0.99835 | -0.011523 | 0.4 | 1 | 1.1 | 0.9
10 | 3 | 0.0053229 | 0.001334 | 0 | 0 | 1 | 1 | 0 | 0.4 | 1 | 1.1 | 0.9
11 | 1 | 0.0083755 | 0.0020991 | 0 | 0 | 1 | 0.99812 | -0.01298 | 0.4 | 1 | 1.1 | 0.9
14 | 1 | 0 | 0 | 0 | 0 | 1 | 0.98895 | -0.07673 | 0.4 | 1 | 1.1 | 0.9

## generator_data
GEN_BUS | PG | QG | QMAX | QMIN | VG | MBASE | GEN_STATUS | PMAX | PMIN
10 | 0.21304 | 0.053681 | 10 | -10 | 1 | 100 | 1 | 10 | 0

## branch_data
F_BUS | T_BUS | BR_R | BR_X | BR_B | RATE_A | RATE_B | RATE_C | TAP | SHIFT | BR_STATUS | ANGMIN | ANGMAX | P_in | Q_in | P_out | Q_out
1 | 2 | 1.8427 | 0.70874 | 1.8596e-09 | 0 | 0 | 0 | 0 | 0 | 1 | -90 | 90 | -0.0038908 | -0.00097512 | 0.0038911 | 0.00097505
2 | 4 | 0.98368 | 0.37834 | 9.9271e-10 | 0 | 0 | 0 | 0 | 0 | 1 | -90 | 90 | -0.014155 | -0.0035473 | 0.014157 | 0.003548
4 | 6 | 2.2944 | 0.88246 | 2.3155e-09 | 0 | 0 | 0 | 0 | 0 | 1 | -90 | 90 | -0.02352 | -0.0058946 | 0.023534 | 0.0058996
4 | 8 | 5.1298 | 1.973 | 5.1769e-09 | 0 | 0 | 0 | 0 | 0 | 1 | -90 | 90 | 0.0076952 | 0.0019285 | -0.007692 | -0.0019278
6 | 7 | 2.0646 | 0.79406 | 2.0835e-09 | 0 | 0 | 0 | 0 | 0 | 1 | -90 | 90 | -0.031754 | -0.00796 | 0.031777 | 0.0079683
5 | 12 | 0.20903 | 0.080397 | 2.1095e-10 | 0 | 0 | 0 | 0 | 0 | 1 | -90 | 90 | -0.059984 | -0.015033 | 0.059992 | 0.015037
12 | 13 | 3.3105 | 1.2733 | 3.3409e-09 | 0 | 0 | 0 | 0 | 0 | 1 | -90 | 90 | -0.093145 | -0.023346 | 0.093462 | 0.023467
7 | 9 | 0.8717 | 0.33527 | 8.7969e-10 | 0 | 0 | 0 | 0 | 0 | 1 | -90 | 90 | -0.045519 | -0.011412 | 0.045538 | 0.01142
13 | 14 | 4.2171 | 1.622 | 4.2558e-09 | 0 | 0 | 0 | 0 | 0 | 1 | -90 | 90 | -0.10319 | -0.025906 | 0.10369 | 0.026095
9 | 10 | 1.5887 | 0.61105 | 1.6033e-09 | 0 | 0 | 0 | 0 | 0 | 1 | -90 | 90 | -0.09437 | -0.023658 | 0.09452 | 0.023716
10 | 11 | 1.5168 | 0.58337 | 3.0614e-09 | 0 | 0 | 0 | 0 | 0 | 1 | -90 | 90 | 0.1132 | 0.028631 | -0.11299 | -0.028552
11 | 14 | 7.9675 | 3.0644 | 8.0407e-09 | 0 | 0 | 0 | 0 | 0 | 1 | -90 | 90 | 0.10462 | 0.026453 | -0.10369 | -0.026095