## bus_data
BUS_I | BUS_TYPE | Pd | Qd | Gs | Bs | area | Vm | Va | baseKV | zone | Vmax | Vmin
1 | 1 | 0.018683 | 0.0046825 | 0 | 0 | 1 | 0.99725 | -0.019093 | 0.4 | 1 | 1.1 | 0.9
2 | 3 | 0.0053617 | 0.0013438 | 0 | 0 | 1 | 1 | 0 | 0.4 | 1 | 1.1 | 0.9
3 | 1 | 0 | 0 | 0 | 0 | 1 | 0.99546 | -0.031564 | 0.4 | 1 | 1.1 | 0.9
4 | 1 | 0.022017 | 0.005518 | 0 | 0 | 1 | 0.99846 | -0.010797 | 0.4 | 1 | 1.1 | 0.9
5 | 1 | 0 | 0 | 0 | 0 | 1 | 0.99318 | -0.047535 | 0.4 | 1 | 1.1 | 0.9
6 | 1 | 0 | 0 | 0 | 0 | 1 | 0.99475 | -0.036578 | 0.4 | 1 | 1.1 | 0.9
16 | 1 | 0.01444 | 0.0036191 | 0 | 0 | 1 | 0.99797 | -0.014193 | 0.4 | 1 | 1.1 | 0.9
7 | 1 | 0.014831 | 0.0037171 | 0 | 0 | 1 | 0.99181 | -0.057184 | 0.4 | 1 | 1.1 | 0.9
11 | 1 | 0 | 0 | 0 | 0 | 1 | 0.99352 | -0.045216 | 0.4 | 1 | 1.1 | 0.9
8 | 1 | 0.095043 | 0.02382 | 0 | 0 | 1 | 0.98757 | -0.087127 | 0.4 | 1 | 1.1 | 0.9
14 | 1 | 0.0039557 | 0.0009914 | 0 | 0 | 1 | 0.99258 | -0.051853 | 0.4 | 1 | 1.1 | 0.9
9 | 1 | 0.013878 | 0.0034782 | 0 | 0 | 1 | 0.99073 | -0.06488 | 0.4 | 1 | 1.1 | 0.9
10 | 1 | 0 | 0 | 0 | 0 | 1 | 0.99141 | -0.060101 | 0.4 | 1 | 1.1 | 0.9
12 | 1 | 0 | 0 | 0 | 0 | 1 | 0.99212 | -0.055117 | 0.4 | 1 | 1.1 | 0.9
13 | 1 | 0.0092822 | 0.0023263 | 0 | 0 | 1 | 0.99219 | -0.0546 | 0.4 | 1 | 1.1 | 0.9

## generator_data
GEN_BUS | PG | QG | QMAX | QMIN | VG | MBASE | GEN_STATUS | PMAX | PMIN
2 | 0.19911 | 0.050113 | 10 | -10 | 1 | 100 | 1 | 10 | 0

## branch_data
F_BUS | T_BUS | BR_R | BR_X | BR_B | RATE_A | RATE_B | RATE_C | TAP | SHIFT | BR_STATUS | ANGMIN | ANGMAX | P_in | Q_in | P_out | Q_out
1 | 2 | 1.5929 | 0.61266 | 3.2151e-09 | 0 | 0 | 0 | 0 | 0 | 1 | -90 | 90 | -0.15681 | -0.039449 | 0.15723 | 0.039609
1 | 3 | 1.177 | 0.45269 | 2.3756e-09 | 0 | 0 | 0 | 0 | 0 | 1 | -90 | 90 | 0.13813 | 0.034766 | -0.13789 | -0.034674
2 | 4 | 3.8512 | 1.4812 | 3.8865e-09 | 0 | 0 | 0 | 0 | 0 | 1 | -90 | 90 | 0.036519 | 0.00916 | -0.036464 | -0.0091394
3 | 5 | 1.8717 | 0.7199 | 3.7778e-09 | 0 | 0 | 0 | 0 | 0 | 1 | -90 | 90 | 0.11066 | 0.02784 | -0.11042 | -0.027746
3 | 6 | 2.3838 | 0.91685 | 2.4057e-09 | 0 | 0 | 0 | 0 | 0 | 1 | -90 | 90 | 0.027221 | 0.0068343 | -0.027202 | -0.0068272
4 | 16 | 3.0522 | 1.1739 | 3.0802e-09 | 0 | 0 | 0 | 0 | 0 | 1 | -90 | 90 | 0.014447 | 0.0036214 | -0.01444 | -0.0036191
5 | 7 | 1.1268 | 0.4334 | 2.2743e-09 | 0 | 0 | 0 | 0 | 0 | 1 | -90 | 90 | 0.11042 | 0.027746 | -0.11027 | -0.027689
6 | 11 | 4.0989 | 1.5765 | 4.1365e-09 | 0 | 0 | 0 | 0 | 0 | 1 | -90 | 90 | 0.027202 | 0.0068272 | -0.02717 | -0.0068151
7 | 8 | 4.0194 | 1.5459 | 4.0563e-09 | 0 | 0 | 0 | 0 | 0 | 1 | -90 | 90 | 0.095439 | 0.023972 | -0.095043 | -0.02382
11 | 14 | 3.1431 | 1.2089 | 3.172e-09 | 0 | 0 | 0 | 0 | 0 | 1 | -90 | 90 | 0.02717 | 0.0068151 | -0.027145 | -0.0068058
14 | 13 | 1.5206 | 0.58485 | 1.5346e-09 | 0 | 0 | 0 | 0 | 0 | 1 | -90 | 90 | 0.023189 | 0.0058144 | -0.02318 | -0.0058112
9 | 10 | 4.4055 | 1.6944 | 4.4459e-09 | 0 | 0 | 0 | 0 | 0 | 1 | -90 | 90 | -0.013878 | -0.0034782 | 0.013887 | 0.0034813
10 | 12 | 4.5987 | 1.7688 | 4.6409e-09 | 0 | 0 | 0 | 0 | 0 | 1 | -90 | 90 | -0.013887 | -0.0034813 | 0.013897 | 0.0034845
12 | 13 | 0.47816 | 0.18391 | 4.8255e-10 | 0 | 0 | 0 | 0 | 0 | 1 | -90 | 90 | -0.013897 | -0.0034845 | 0.013898 | 0.0034848