## bus_data
BUS_I | BUS_TYPE | Pd | Qd | Gs | Bs | area | Vm | Va | baseKV | zone | Vmax | Vmin
1 | 3 | 0.024749 | 0.0062027 | 0 | 0 | 1 | 1 | 0 | 0.4 | 1 | 1.1 | 0.9
2 | 1 | 0.028066 | 0.007034 | 0 | 0 | 1 | 0.9974 | -0.018178 | 0.4 | 1 | 1.1 | 0.9
3 | 1 | 0 | 0 | 0 | 0 | 1 | 0.9987 | -0.0090555 | 0.4 | 1 | 1.1 | 0.9
4 | 1 | 0 | 0 | 0 | 0 | 1 | 0.9954 | -0.032162 | 0.4 | 1 | 1.1 | 0.9
5 | 1 | 0 | 0 | 0 | 0 | 1 | 0.99845 | -0.010852 | 0.4 | 1 | 1.1 | 0.9
6 | 1 | 0.021934 | 0.0054971 | 0 | 0 | 1 | 0.99567 | -0.030292 | 0.4 | 1 | 1.1 | 0.9
8 | 1 | 0 | 0 | 0 | 0 | 1 | 0.99443 | -0.039037 | 0.4 | 1 | 1.1 | 0.9
12 | 1 | 0.018083 | 0.004532 | 0 | 0 | 1 | 0.99762 | -0.016683 | 0.4 | 1 | 1.1 | 0.9
11 | 1 | 0 | 0 | 0 | 0 | 1 | 0.99548 | -0.031659 | 0.4 | 1 | 1.1 | 0.9
10 | 1 | 0.030922 | 0.0077497 | 0 | 0 | 1 | 0.99383 | -0.04327 | 0.4 | 1 | 1.1 | 0.9
9 | 1 | 0 | 0 | 0 | 0 | 1 | 0.99445 | -0.038873 | 0.4 | 1 | 1.1 | 0.9
7 | 1 | 0.02758 | 0.0069123 | 0 | 0 | 1 | 0.99393 | -0.04254 | 0.4 | 1 | 1.1 | 0.9

## generator_data
GEN_BUS | PG | QG | QMAX | QMIN | VG | MBASE | GEN_STATUS | PMAX | PMIN
1 | 0.15189 | 0.038138 | 10 | -10 | 1 | 100 | 1 | 10 | 0

## branch_data
F_BUS | T_BUS | BR_R | BR_X | BR_B | RATE_A | RATE_B | RATE_C | TAP | SHIFT | BR_STATUS | ANGMIN | ANGMAX | P_in | Q_in | P_out | Q_out
1 | 2 | 4.003 | 1.5396 | 4.0397e-09 | 0 | 0 | 0 | 0 | 0 | 1 | -90 | 90 | 0.059245 | 0.014881 | -0.059096 | -0.014824
1 | 3 | 1.7424 | 0.67014 | 1.7583e-09 | 0 | 0 | 0 | 0 | 0 | 1 | -90 | 90 | 0.067895 | 0.017054 | -0.067809 | -0.017021
2 | 4 | 5.8474 | 2.249 | 5.901e-09 | 0 | 0 | 0 | 0 | 0 | 1 | -90 | 90 | 0.03103 | 0.0077901 | -0.030969 | -0.0077676
3 | 5 | 1.2899 | 0.4961 | 1.3017e-09 | 0 | 0 | 0 | 0 | 0 | 1 | -90 | 90 | 0.018102 | 0.0045388 | -0.018098 | -0.0045372
3 | 6 | 5.5546 | 2.1364 | 5.6055e-09 | 0 | 0 | 0 | 0 | 0 | 1 | -90 | 90 | 0.049707 | 0.012483 | -0.049561 | -0.012427
4 | 8 | 2.8665 | 1.1025 | 2.8928e-09 | 0 | 0 | 0 | 0 | 0 | 1 | -90 | 90 | 0.030969 | 0.0077676 | -0.03094 | -0.0077565
5 | 12 | 4.1833 | 1.609 | 4.2217e-09 | 0 | 0 | 0 | 0 | 0 | 1 | -90 | 90 | 0.018098 | 0.0045372 | -0.018083 | -0.004532
6 | 11 | 0.63996 | 0.24614 | 6.4583e-10 | 0 | 0 | 0 | 0 | 0 | 1 | -90 | 90 | 0.027627 | 0.0069297 | -0.027622 | -0.0069278
8 | 10 | 1.762 | 0.6777 | 1.7782e-09 | 0 | 0 | 0 | 0 | 0 | 1 | -90 | 90 | 0.03094 | 0.0077565 | -0.030922 | -0.0077497
11 | 9 | 3.3723 | 1.2971 | 3.4033e-09 | 0 | 0 | 0 | 0 | 0 | 1 | -90 | 90 | 0.027622 | 0.0069278 | -0.027594 | -0.0069175
9 | 7 | 1.7118 | 0.6584 | 1.7275e-09 | 0 | 0 | 0 | 0 | 0 | 1 | -90 | 90 | 0.027594 | 0.0069175 | -0.02758 | -0.0069123