## bus_data
BUS_I | BUS_TYPE | Pd | Qd | Gs | Bs | area | Vm | Va | baseKV | zone | Vmax | Vmin
1 | 1 | 0.036349 | 0.0091099 | 0 | 0 | 1 | 0.997 | -0.021024 | 0.4 | 1 | 1.1 | 0.9
2 | 1 | 0.013431 | 0.0033661 | 0 | 0 | 1 | 0.99753 | -0.017287 | 0.4 | 1 | 1.1 | 0.9
4 | 1 | 0 | 0 | 0 | 0 | 1 | 0.99892 | -0.0075759 | 0.4 | 1 | 1.1 | 0.9
7 | 3 | 0.090322 | 0.022637 | 0 | 0 | 1 | 1 | 0 | 0.4 | 1 | 1.1 | 0.9
9 | 1 | 0 | 0 | 0 | 0 | 1 | 0.99947 | -0.0037236 | 0.4 | 1 | 1.1 | 0.9
10 | 1 | 0.029438 | 0.007378 | 0 | 0 | 1 | 0.99912 | -0.0061624 | 0.4 | 1 | 1.1 | 0.9
8 | 1 | 0.030964 | 0.0077603 | 0 | 0 | 1 | 0.99975 | -0.0017385 | 0.4 | 1 | 1.1 | 0.9
11 | 1 | 0 | 0 | 0 | 0 | 1 | 0.99908 | -0.0064213 | 0.4 | 1 | 1.1 | 0.9
12 | 1 | 0.0044925 | 0.0011259 | 0 | 0 | 1 | 0.99907 | -0.0065118 | 0.4 | 1 | 1.1 | 0.9

## generator_data
GEN_BUS | PG | QG | QMAX | QMIN | VG | MBASE | GEN_STATUS | PMAX | PMIN
7 | 0.20517 | 0.051443 | 10 | -10 | 1 | 100 | 1 | 10 | 0

## branch_data
F_BUS | T_BUS | BR_R | BR_X | BR_B | RATE_A | RATE_B | RATE_C | TAP | SHIFT | BR_STATUS | ANGMIN | ANGMAX | P_in | Q_in | P_out | Q_out
1 | 2 | 1.3315 | 0.51213 | 1.3437e-09 | 0 | 0 | 0 | 0 | 0 | 1 | -90 | 90 | -0.036349 | -0.0091099 | 0.036368 | 0.009117
2 | 4 | 2.5321 | 0.97388 | 2.5553e-09 | 0 | 0 | 0 | 0 | 0 | 1 | -90 | 90 | -0.049798 | -0.012483 | 0.049865 | 0.012509
4 | 7 | 1.9801 | 0.76156 | 1.9982e-09 | 0 | 0 | 0 | 0 | 0 | 1 | -90 | 90 | -0.049865 | -0.012509 | 0.049918 | 0.012529
7 | 8 | 0.34884 | 0.13417 | 3.5205e-10 | 0 | 0 | 0 | 0 | 0 | 1 | -90 | 90 | 0.064932 | 0.016278 | -0.064916 | -0.016272
9 | 10 | 0.93491 | 0.35958 | 9.4348e-10 | 0 | 0 | 0 | 0 | 0 | 1 | -90 | 90 | 0.033943 | 0.0085082 | -0.033931 | -0.0085039
9 | 8 | 0.76142 | 0.29285 | 7.6841e-10 | 0 | 0 | 0 | 0 | 0 | 1 | -90 | 90 | -0.033943 | -0.0085082 | 0.033952 | 0.0085117
10 | 11 | 0.74903 | 0.28809 | 7.5591e-10 | 0 | 0 | 0 | 0 | 0 | 1 | -90 | 90 | 0.0044927 | 0.0011259 | -0.0044925 | -0.0011259
11 | 12 | 0.26196 | 0.10075 | 2.6437e-10 | 0 | 0 | 0 | 0 | 0 | 1 | -90 | 90 | 0.0044925 | 0.0011259 | -0.0044925 | -0.0011259