## bus_data
BUS_I | BUS_TYPE | Pd | Qd | Gs | Bs | area | Vm | Va | baseKV | zone | Vmax | Vmin
1 | 3 | 0.016171 | 0.0040528 | 0 | 0 | 1 | 1 | 0 | 0.4 | 1 | 1.1 | 0.9
2 | 1 | 0.013307 | 0.003335 | 0 | 0 | 1 | 0.99889 | -0.0076987 | 0.4 | 1 | 1.1 | 0.9
3 | 1 | 0 | 0 | 0 | 0 | 1 | 0.99756 | -0.016965 | 0.4 | 1 | 1.1 | 0.9
4 | 1 | 0.045612 | 0.011431 | 0 | 0 | 1 | 0.99634 | -0.025523 | 0.4 | 1 | 1.1 | 0.9
5 | 1 | 0 | 0 | 0 | 0 | 1 | 0.99208 | -0.055202 | 0.4 | 1 | 1.1 | 0.9
9 | 1 | 0.039195 | 0.0098232 | 0 | 0 | 1 | 0.98742 | -0.088022 | 0.4 | 1 | 1.1 | 0.9
10 | 1 | 0 | 0 | 0 | 0 | 1 | 0.98678 | -0.092504 | 0.4 | 1 | 1.1 | 0.9
8 | 1 | 0 | 0 | 0 | 0 | 1 | 0.98581 | -0.099368 | 0.4 | 1 | 1.1 | 0.9
6 | 1 | 0.018997 | 0.0047611 | 0 | 0 | 1 | 0.98101 | -0.1335 | 0.4 | 1 | 1.1 | 0.9
7 | 1 | 0 | 0 | 0 | 0 | 1 | 0.9831 | -0.1186 | 0.4 | 1 | 1.1 | 0.9
11 | 1 | 0.01364 | 0.0034186 | 0 | 0 | 1 | 0.98528 | -0.10317 | 0.4 | 1 | 1.1 | 0.9

## generator_data
GEN_BUS | PG | QG | QMAX | QMIN | VG | MBASE | GEN_STATUS | PMAX | PMIN
1 | 0.14814 | 0.037284 | 10 | -10 | 1 | 100 | 1 | 10 | 0

## branch_data
F_BUS | T_BUS | BR_R | BR_X | BR_B | RATE_A | RATE_B | RATE_C | TAP | SHIFT | BR_STATUS | ANGMIN | ANGMAX | P_in | Q_in | P_out | Q_out
1 | 2 | 0.7659 | 0.29458 | 1.5459e-09 | 0 | 0 | 0 | 0 | 0 | 1 | -90 | 90 | 0.13197 | 0.033232 | -0.13182 | -0.033177
2 | 3 | 1.0238 | 0.39377 | 2.0664e-09 | 0 | 0 | 0 | 0 | 0 | 1 | -90 | 90 | 0.11852 | 0.029842 | -0.11836 | -0.029783
3 | 4 | 2.429 | 0.93425 | 2.4513e-09 | 0 | 0 | 0 | 0 | 0 | 1 | -90 | 90 | 0.045666 | 0.011452 | -0.045612 | -0.011431
3 | 5 | 6.8591 | 2.6381 | 6.922e-09 | 0 | 0 | 0 | 0 | 0 | 1 | -90 | 90 | 0.072698 | 0.018331 | -0.07231 | -0.018183
5 | 9 | 5.8282 | 2.2416 | 5.8816e-09 | 0 | 0 | 0 | 0 | 0 | 1 | -90 | 90 | 0.07231 | 0.018183 | -0.071981 | -0.018057
9 | 10 | 1.7415 | 0.6698 | 1.7575e-09 | 0 | 0 | 0 | 0 | 0 | 1 | -90 | 90 | 0.032786 | 0.0082339 | -0.032766 | -0.0082263
10 | 8 | 2.6633 | 1.0244 | 2.6877e-09 | 0 | 0 | 0 | 0 | 0 | 1 | -90 | 90 | 0.032766 | 0.0082263 | -0.032734 | -0.0082145
8 | 11 | 3.5309 | 1.358 | 3.5633e-09 | 0 | 0 | 0 | 0 | 0 | 1 | -90 | 90 | 0.013647 | 0.003421 | -0.01364 | -0.0034186
8 | 7 | 12.7718 | 4.9122 | 1.2889e-08 | 0 | 0 | 0 | 0 | 0 | 1 | -90 | 90 | 0.019087 | 0.0047935 | -0.019036 | -0.0047752
6 | 7 | 9.8492 | 3.7882 | 9.9396e-09 | 0 | 0 | 0 | 0 | 0 | 1 | -90 | 90 | -0.018997 | -0.0047611 | 0.019036 | 0.0047752