## bus_data
BUS_I | BUS_TYPE | Pd | Qd | Gs | Bs | area | Vm | Va | baseKV | zone | Vmax | Vmin
1 | 1 | 0.022696 | 0.0056881 | 0 | 0 | 1 | 0.98269 | -0.12115 | 0.4 | 1 | 1.1 | 0.9
2 | 1 | 0 | 0 | 0 | 0 | 1 | 0.98647 | -0.094339 | 0.4 | 1 | 1.1 | 0.9
3 | 1 | 0.02779 | 0.0069649 | 0 | 0 | 1 | 0.98212 | -0.12524 | 0.4 | 1 | 1.1 | 0.9
4 | 1 | 0 | 0 | 0 | 0 | 1 | 0.9934 | -0.045715 | 0.4 | 1 | 1.1 | 0.9
6 | 3 | 0.0045673 | 0.0011447 | 0 | 0 | 1 | 1 | 0 | 0.4 | 1 | 1.1 | 0.9
5 | 1 | 0.038571 | 0.0096668 | 0 | 0 | 1 | 0.99936 | -0.004496 | 0.4 | 1 | 1.1 | 0.9
7 | 1 | 0 | 0 | 0 | 0 | 1 | 0.99799 | -0.014018 | 0.4 | 1 | 1.1 | 0.9
8 | 1 | 0.0056315 | 0.0014114 | 0 | 0 | 1 | 0.99746 | -0.017752 | 0.4 | 1 | 1.1 | 0.9
11 | 1 | 0.0060514 | 0.0015166 | 0 | 0 | 1 | 0.99708 | -0.020416 | 0.4 | 1 | 1.1 | 0.9
9 | 1 | 0 | 0 | 0 | 0 | 1 | 0.99543 | -0.031993 | 0.4 | 1 | 1.1 | 0.9
12 | 1 | 0 | 0 | 0 | 0 | 1 | 0.99498 | -0.035144 | 0.4 | 1 | 1.1 | 0.9
10 | 1 | 0.017862 | 0.0044768 | 0 | 0 | 1 | 0.99651 | -0.024452 | 0.4 | 1 | 1.1 | 0.9
13 | 1 | 0.017046 | 0.0042721 | 0 | 0 | 1 | 0.9932 | -0.047709 | 0.4 | 1 | 1.1 | 0.9

## generator_data
GEN_BUS | PG | QG | QMAX | QMIN | VG | MBASE | GEN_STATUS | PMAX | PMIN
6 | 0.14132 | 0.035561 | 10 | -10 | 1 | 100 | 1 | 10 | 0

## branch_data
F_BUS | T_BUS | BR_R | BR_X | BR_B | RATE_A | RATE_B | RATE_C | TAP | SHIFT | BR_STATUS | ANGMIN | ANGMAX | P_in | Q_in | P_out | Q_out
1 | 2 | 6.7056 | 2.5791 | 6.7672e-09 | 0 | 0 | 0 | 0 | 0 | 1 | -90 | 90 | -0.050502 | -0.012659 | 0.05069 | 0.012731
1 | 3 | 1.8493 | 0.71127 | 1.8663e-09 | 0 | 0 | 0 | 0 | 0 | 1 | -90 | 90 | 0.027806 | 0.0069708 | -0.02779 | -0.0069649
2 | 4 | 12.2912 | 4.7274 | 1.2404e-08 | 0 | 0 | 0 | 0 | 0 | 1 | -90 | 90 | -0.05069 | -0.012731 | 0.051035 | 0.012862
4 | 6 | 11.7124 | 4.5048 | 1.182e-08 | 0 | 0 | 0 | 0 | 0 | 1 | -90 | 90 | -0.051035 | -0.012862 | 0.051364 | 0.012987
6 | 5 | 0.68708 | 0.26426 | 6.9338e-10 | 0 | 0 | 0 | 0 | 0 | 1 | -90 | 90 | 0.085391 | 0.021429 | -0.085338 | -0.021409
5 | 7 | 2.6542 | 1.0208 | 2.6786e-09 | 0 | 0 | 0 | 0 | 0 | 1 | -90 | 90 | 0.046767 | 0.011742 | -0.046705 | -0.011719
7 | 8 | 1.0386 | 0.39947 | 1.0481e-09 | 0 | 0 | 0 | 0 | 0 | 1 | -90 | 90 | 0.046705 | 0.011719 | -0.046681 | -0.011709
8 | 11 | 0.84249 | 0.32404 | 8.5022e-10 | 0 | 0 | 0 | 0 | 0 | 1 | -90 | 90 | 0.04105 | 0.010298 | -0.041034 | -0.010292
11 | 10 | 1.4957 | 0.57525 | 1.5094e-09 | 0 | 0 | 0 | 0 | 0 | 1 | -90 | 90 | 0.034983 | 0.0087757 | -0.034963 | -0.0087683
9 | 12 | 2.3838 | 0.91685 | 2.4057e-09 | 0 | 0 | 0 | 0 | 0 | 1 | -90 | 90 | 0.017083 | 0.0042852 | -0.017076 | -0.0042826
9 | 10 | 5.7122 | 2.197 | 5.7647e-09 | 0 | 0 | 0 | 0 | 0 | 1 | -90 | 90 | -0.017083 | -0.0042852 | 0.017101 | 0.0042915
12 | 13 | 9.4864 | 3.6486 | 9.5734e-09 | 0 | 0 | 0 | 0 | 0 | 1 | -90 | 90 | 0.017076 | 0.0042826 | -0.017046 | -0.0042721