## bus_data
BUS_I | BUS_TYPE | Pd | Qd | Gs | Bs | area | Vm | Va | baseKV | zone | Vmax | Vmin
1 | 1 | 0.066931 | 0.016775 | 0 | 0 | 1 | 0.99707 | -0.020504 | 0.4 | 1 | 1.1 | 0.9
2 | 1 | 0.011288 | 0.0028291 | 0 | 0 | 1 | 0.99762 | -0.016688 | 0.4 | 1 | 1.1 | 0.9
3 | 1 | 0 | 0 | 0 | 0 | 1 | 0.9994 | -0.0041932 | 0.4 | 1 | 1.1 | 0.9
8 | 3 | 0 | 0 | 0 | 0 | 1 | 1 | 0 | 0.4 | 1 | 1.1 | 0.9
10 | 1 | 0.042961 | 0.010767 | 0 | 0 | 1 | 0.99931 | -0.0048057 | 0.4 | 1 | 1.1 | 0.9
5 | 1 | 0 | 0 | 0 | 0 | 1 | 0.99153 | -0.059221 | 0.4 | 1 | 1.1 | 0.9
4 | 1 | 0.022026 | 0.0055202 | 0 | 0 | 1 | 0.9908 | -0.064352 | 0.4 | 1 | 1.1 | 0.9
6 | 1 | 0.0060524 | 0.0015169 | 0 | 0 | 1 | 0.99112 | -0.062071 | 0.4 | 1 | 1.1 | 0.9
7 | 1 | 0.010719 | 0.0026865 | 0 | 0 | 1 | 0.99076 | -0.06464 | 0.4 | 1 | 1.1 | 0.9
11 | 1 | 0.0055211 | 0.0013837 | 0 | 0 | 1 | 0.99106 | -0.062508 | 0.4 | 1 | 1.1 | 0.9
13 | 1 | 0 | 0 | 0 | 0 | 1 | 0.98888 | -0.077949 | 0.4 | 1 | 1.1 | 0.9
14 | 1 | 0.033817 | 0.0084754 | 0 | 0 | 1 | 0.98863 | -0.079673 | 0.4 | 1 | 1.1 | 0.9
12 | 1 | 0.011542 | 0.0028928 | 0 | 0 | 1 | 0.98861 | -0.079828 | 0.4 | 1 | 1.1 | 0.9
9 | 1 | 0.020637 | 0.0051722 | 0 | 0 | 1 | 0.99926 | -0.0051683 | 0.4 | 1 | 1.1 | 0.9

## generator_data
GEN_BUS | PG | QG | QMAX | QMIN | VG | MBASE | GEN_STATUS | PMAX | PMIN
8 | 0.23266 | 0.058462 | 10 | -10 | 1 | 100 | 1 | 10 | 0

## branch_data
F_BUS | T_BUS | BR_R | BR_X | BR_B | RATE_A | RATE_B | RATE_C | TAP | SHIFT | BR_STATUS | ANGMIN | ANGMAX | P_in | Q_in | P_out | Q_out
1 | 2 | 0.7386 | 0.28408 | 7.4537e-10 | 0 | 0 | 0 | 0 | 0 | 1 | -90 | 90 | -0.066931 | -0.016775 | 0.066967 | 0.016788
2 | 3 | 2.0745 | 0.79789 | 2.0936e-09 | 0 | 0 | 0 | 0 | 0 | 1 | -90 | 90 | -0.078255 | -0.019617 | 0.07839 | 0.019669
3 | 8 | 0.69784 | 0.2684 | 7.0424e-10 | 0 | 0 | 0 | 0 | 0 | 1 | -90 | 90 | -0.07839 | -0.019669 | 0.078436 | 0.019687
8 | 10 | 0.98358 | 0.3783 | 9.9261e-10 | 0 | 0 | 0 | 0 | 0 | 1 | -90 | 90 | 0.063641 | 0.015956 | -0.063599 | -0.01594
8 | 5 | 8.5275 | 3.2798 | 8.6058e-09 | 0 | 0 | 0 | 0 | 0 | 1 | -90 | 90 | 0.09058 | 0.02282 | -0.089836 | -0.022535
10 | 9 | 0.22852 | 0.087892 | 2.3062e-10 | 0 | 0 | 0 | 0 | 0 | 1 | -90 | 90 | 0.020638 | 0.0051726 | -0.020637 | -0.0051722
5 | 6 | 3.1516 | 1.2122 | 3.1805e-09 | 0 | 0 | 0 | 0 | 0 | 1 | -90 | 90 | 0.011578 | 0.0029021 | -0.011574 | -0.0029006
5 | 7 | 1.2365 | 0.4756 | 1.2479e-09 | 0 | 0 | 0 | 0 | 0 | 1 | -90 | 90 | 0.056216 | 0.014107 | -0.056174 | -0.014091
5 | 4 | 2.9809 | 1.1465 | 3.0083e-09 | 0 | 0 | 0 | 0 | 0 | 1 | -90 | 90 | 0.022041 | 0.0055259 | -0.022026 | -0.0055202
6 | 11 | 1.0125 | 0.38941 | 1.0218e-09 | 0 | 0 | 0 | 0 | 0 | 1 | -90 | 90 | 0.0055215 | 0.0013838 | -0.0055211 | -0.0013837
7 | 13 | 3.744 | 1.44 | 3.7783e-09 | 0 | 0 | 0 | 0 | 0 | 1 | -90 | 90 | 0.045454 | 0.011404 | -0.04537 | -0.011372
13 | 14 | 0.64946 | 0.24979 | 6.5542e-10 | 0 | 0 | 0 | 0 | 0 | 1 | -90 | 90 | 0.033825 | 0.0084784 | -0.033817 | -0.0084754
13 | 12 | 2.0737 | 0.79757 | 2.0927e-09 | 0 | 0 | 0 | 0 | 0 | 1 | -90 | 90 | 0.011545 | 0.0028937 | -0.011542 | -0.0028928