## bus_data
BUS_I | BUS_TYPE | Pd | Qd | Gs | Bs | area | Vm | Va | baseKV | zone | Vmax | Vmin
1 | 1 | 0.029745 | 0.0074547 | 0 | 0 | 1 | 0.99492 | -0.035564 | 0.4 | 1 | 1.1 | 0.9
2 | 1 | 0.028073 | 0.0070358 | 0 | 0 | 1 | 0.99341 | -0.04622 | 0.4 | 1 | 1.1 | 0.9
3 | 1 | 0 | 0 | 0 | 0 | 1 | 0.99614 | -0.027032 | 0.4 | 1 | 1.1 | 0.9
4 | 1 | 0.030054 | 0.0075322 | 0 | 0 | 1 | 0.99713 | -0.020043 | 0.4 | 1 | 1.1 | 0.9
7 | 3 | 0.02992 | 0.0074987 | 0 | 0 | 1 | 1 | 0 | 0.4 | 1 | 1.1 | 0.9
5 | 1 | 0 | 0 | 0 | 0 | 1 | 0.99727 | -0.018827 | 0.4 | 1 | 1.1 | 0.9
6 | 1 | 0 | 0 | 0 | 0 | 1 | 0.99109 | -0.061841 | 0.4 | 1 | 1.1 | 0.9
9 | 1 | 0.013159 | 0.0032981 | 0 | 0 | 1 | 0.98343 | -0.11594 | 0.4 | 1 | 1.1 | 0.9
8 | 1 | 0.018965 | 0.004753 | 0 | 0 | 1 | 0.9825 | -0.12258 | 0.4 | 1 | 1.1 | 0.9
10 | 1 | 0.053363 | 0.013374 | 0 | 0 | 1 | 0.98243 | -0.12304 | 0.4 | 1 | 1.1 | 0.9

## generator_data
GEN_BUS | PG | QG | QMAX | QMIN | VG | MBASE | GEN_STATUS | PMAX | PMIN
7 | 0.20516 | 0.051666 | 10 | -10 | 1 | 100 | 1 | 10 | 0

## branch_data
F_BUS | T_BUS | BR_R | BR_X | BR_B | RATE_A | RATE_B | RATE_C | TAP | SHIFT | BR_STATUS | ANGMIN | ANGMAX | P_in | Q_in | P_out | Q_out
1 | 2 | 4.8861 | 1.8793 | 4.9309e-09 | 0 | 0 | 0 | 0 | 0 | 1 | -90 | 90 | 0.028115 | 0.0070513 | -0.028073 | -0.0070358
1 | 3 | 1.905 | 0.73268 | 1.9225e-09 | 0 | 0 | 0 | 0 | 0 | 1 | -90 | 90 | -0.057859 | -0.014506 | 0.057928 | 0.014532
3 | 4 | 1.5637 | 0.60143 | 1.5781e-09 | 0 | 0 | 0 | 0 | 0 | 1 | -90 | 90 | -0.057928 | -0.014532 | 0.057984 | 0.014554
4 | 7 | 2.9623 | 1.1394 | 2.9895e-09 | 0 | 0 | 0 | 0 | 0 | 1 | -90 | 90 | -0.088038 | -0.022086 | 0.088284 | 0.02218
7 | 5 | 2.8603 | 1.1001 | 2.8866e-09 | 0 | 0 | 0 | 0 | 0 | 1 | -90 | 90 | 0.086954 | 0.021988 | -0.086724 | -0.021899
5 | 6 | 6.4772 | 2.4912 | 6.5367e-09 | 0 | 0 | 0 | 0 | 0 | 1 | -90 | 90 | 0.086724 | 0.021899 | -0.086203 | -0.0217
6 | 9 | 8.034 | 3.09 | 8.1077e-09 | 0 | 0 | 0 | 0 | 0 | 1 | -90 | 90 | 0.086203 | 0.0217 | -0.085557 | -0.021452
9 | 8 | 1.1552 | 0.44432 | 1.1658e-09 | 0 | 0 | 0 | 0 | 0 | 1 | -90 | 90 | 0.072397 | 0.018154 | -0.072331 | -0.018128
8 | 10 | 0.10939 | 0.042071 | 1.1039e-10 | 0 | 0 | 0 | 0 | 0 | 1 | -90 | 90 | 0.053366 | 0.013375 | -0.053363 | -0.013374